## Sample 1
Pressure (psi) | Diameter | Cumulative Volume | Incremental Volume | Total Intrusion | Differ Volume | Checking calculated radius (cm) | microns (cm * 1e4) | Non-wetting Saturation | Pc gas-water (Mpa) | Pc hydrate-water (Mpa)
1.99 | 108.3713 | 0 | 0 | 0 | 0.000135 | 0.0054157 | 108.3137 | 0 | 0.0026575 | 0.00099657
4.99 | 43.2368 | 0.0137 | 0.0137 | 3.7271 | 0.000372 | 0.0021598 | 43.1953 | 0.037271 | 0.006661 | 0.0024979
9.97 | 21.6114 | 0.03 | 0.0163 | 8.1575 | 0.00113 | 0.001081 | 21.6193 | 0.081575 | 0.013326 | 0.0049974
11.97 | 18.011 | 0.0345 | 0.0045 | 9.3765 | 0.00113 | 0.00090035 | 18.007 | 0.093765 | 0.01599 | 0.0059963
14.96 | 14.4092 | 0.0381 | 0.0036 | 10.361 | 0.00123 | 0.0007204 | 14.408 | 0.10361 | 0.019987 | 0.0074952
18.42 | 11.7 | 0.0424 | 0.0043 | 11.5331 | 0.00124 | 0.00058508 | 11.7016 | 0.11533 | 0.024615 | 0.0092308
19.91 | 10.8284 | 0.0431 | 0.0007 | 11.7206 | 0.000988 | 0.0005413 | 10.8259 | 0.11721 | 0.026597 | 0.0099738
19.96 | 10.7979 | 0.0431 | 0 | 11.7206 | 0.000981 | 0.00053994 | 10.7988 | 0.11721 | 0.026672 | 0.010002
21.21 | 10.1639 | 0.0437 | 0.0006 | 11.8847 | 0.000949 | 0.00050812 | 10.1624 | 0.11885 | 0.028336 | 0.010626
22.19 | 9.7136 | 0.0441 | 0.0003 | 11.9784 | 0.000925 | 0.00048568 | 9.7136 | 0.11978 | 0.029649 | 0.011118
23.17 | 9.3008 | 0.0444 | 0.0003 | 12.0722 | 0.000892 | 0.00046514 | 9.3027 | 0.12072 | 0.030965 | 0.011612
23.96 | 8.9976 | 0.0448 | 0.0004 | 12.1894 | 0.000822 | 0.0004498 | 8.996 | 0.12189 | 0.032009 | 0.012003
24.8 | 8.6905 | 0.0455 | 0.0007 | 12.3769 | 0.000705 | 0.00043457 | 8.6913 | 0.12377 | 0.03314 | 0.012427
24.96 | 8.6362 | 0.0455 | 0 | 12.3769 | 0.000682 | 0.00043178 | 8.6356 | 0.12377 | 0.033348 | 0.012506
38.6 | 5.5843 | 0.0455 | 0 | 12.3769 | 0.000141 | 0.0002792 | 5.584 | 0.12377 | 0.051573 | 0.01934
42.37 | 5.0868 | 0.0455 | 0 | 12.3769 | 0.000571 | 0.00025436 | 5.0872 | 0.12377 | 0.056617 | 0.021231
46.16 | 4.6693 | 0.046 | 0.0005 | 12.5176 | 0.00104 | 0.00023348 | 4.6695 | 0.12518 | 0.061679 | 0.02313
54.22 | 3.9752 | 0.047 | 0.0009 | 12.7754 | 0.0015 | 0.00019877 | 3.9754 | 0.12775 | 0.072449 | 0.027168
61.67 | 3.495 | 0.0478 | 0.0009 | 13.0098 | 0.0016 | 0.00017476 | 3.4951 | 0.1301 | 0.082403 | 0.030901
66.57 | 3.2378 | 0.0481 | 0.0003 | 13.0802 | 0.00182 | 0.00016189 | 3.2379 | 0.1308 | 0.088949 | 0.033356
72.67 | 2.9659 | 0.0487 | 0.0006 | 13.2443 | 0.00183 | 0.0001483 | 2.9661 | 0.13244 | 0.097104 | 0.036414
79.58 | 2.7086 | 0.0494 | 0.0007 | 13.4318 | 0.00163 | 0.00013543 | 2.7085 | 0.13432 | 0.10633 | 0.039873
80.88 | 2.665 | 0.0494 | 0 | 13.4318 | 0.00161 | 0.00013325 | 2.665 | 0.13432 | 0.10807 | 0.040525
89.25 | 2.4151 | 0.0495 | 0.0001 | 13.4552 | 0.00154 | 0.00012075 | 2.4151 | 0.13455 | 0.11925 | 0.044719
99.27 | 2.1713 | 0.0502 | 0.0007 | 13.6428 | 0.00212 | 0.00010856 | 2.1713 | 0.13643 | 0.13264 | 0.04974
100.74 | 2.1397 | 0.0502 | 0 | 13.6428 | 0.0022 | 0.00010698 | 2.1396 | 0.13643 | 0.1346 | 0.050474
123.66 | 1.7431 | 0.0511 | 0.0009 | 13.9006 | 0.00295 | 8.7152e-05 | 1.743 | 0.13901 | 0.16522 | 0.061959
132.36 | 1.6285 | 0.0514 | 0.0003 | 13.9709 | 0.00317 | 8.1424e-05 | 1.6285 | 0.13971 | 0.17685 | 0.066319
139.43 | 1.5459 | 0.0518 | 0.0004 | 14.0881 | 0.00308 | 7.7295e-05 | 1.5459 | 0.14088 | 0.1863 | 0.069862
147.68 | 1.4595 | 0.0522 | 0.0004 | 14.2053 | 0.00281 | 7.2977e-05 | 1.4595 | 0.14205 | 0.19733 | 0.073998
151.94 | 1.4186 | 0.0522 | 0 | 14.2053 | 0.00266 | 7.0931e-05 | 1.4186 | 0.14205 | 0.20302 | 0.076131
173.93 | 1.2392 | 0.0525 | 0.0003 | 14.2757 | 0.00219 | 6.1963e-05 | 1.2393 | 0.14276 | 0.23241 | 0.087153
194.88 | 1.106 | 0.0529 | 0.0004 | 14.3929 | 0.00333 | 5.5302e-05 | 1.106 | 0.14393 | 0.2604 | 0.097649
200.28 | 1.0762 | 0.053 | 0.0001 | 14.4163 | 0.00359 | 5.3811e-05 | 1.0762 | 0.14416 | 0.26761 | 0.10035
242.51 | 0.8888 | 0.0539 | 0.0009 | 14.6507 | 0.00577 | 4.444e-05 | 0.88881 | 0.14651 | 0.32403 | 0.12151
267.36 | 0.8062 | 0.0546 | 0.0007 | 14.8383 | 0.00753 | 4.031e-05 | 0.8062 | 0.14838 | 0.35723 | 0.13396
294.77 | 0.7312 | 0.0548 | 0.0003 | 14.9086 | 0.0103 | 3.6561e-05 | 0.73123 | 0.14909 | 0.39387 | 0.1477
300.73 | 0.7167 | 0.0553 | 0.0004 | 15.0258 | 0.0109 | 3.5837e-05 | 0.71674 | 0.15026 | 0.40184 | 0.15069
357.33 | 0.6032 | 0.0569 | 0.0016 | 15.4712 | 0.0158 | 3.016e-05 | 0.60321 | 0.15471 | 0.47745 | 0.17905
429.83 | 0.5015 | 0.0587 | 0.0018 | 15.9634 | 0.0197 | 2.5073e-05 | 0.50146 | 0.15963 | 0.57428 | 0.21535
472.63 | 0.4561 | 0.0598 | 0.0011 | 16.2682 | 0.0215 | 2.2803e-05 | 0.45605 | 0.16268 | 0.63144 | 0.23679
503.65 | 0.428 | 0.0603 | 0.0004 | 16.3854 | 0.0252 | 2.1398e-05 | 0.42796 | 0.16385 | 0.6729 | 0.25234
569.19 | 0.3787 | 0.0617 | 0.0015 | 16.7839 | 0.0424 | 1.8934e-05 | 0.37869 | 0.16784 | 0.7605 | 0.28519
672.48 | 0.3205 | 0.0654 | 0.0036 | 17.7684 | 0.079 | 1.6026e-05 | 0.32052 | 0.17768 | 0.8986 | 0.33697
706.69 | 0.305 | 0.0661 | 0.0008 | 17.9794 | 0.0952 | 1.525e-05 | 0.30501 | 0.17979 | 0.94426 | 0.3541
765.8 | 0.2815 | 0.0692 | 0.0031 | 18.8233 | 0.145 | 1.4073e-05 | 0.28146 | 0.18823 | 1.0231 | 0.38366
827.32 | 0.2605 | 0.0723 | 0.0031 | 19.6671 | 0.23 | 1.3027e-05 | 0.26053 | 0.19667 | 1.1056 | 0.41459
877.58 | 0.2456 | 0.0764 | 0.0041 | 20.7689 | 0.322 | 1.2281e-05 | 0.24561 | 0.20769 | 1.1726 | 0.43974
953.06 | 0.2262 | 0.0841 | 0.0077 | 22.8551 | 0.519 | 1.1308e-05 | 0.22616 | 0.22855 | 1.2732 | 0.47745
997.05 | 0.2162 | 0.0899 | 0.0059 | 24.4491 | 0.65 | 1.0809e-05 | 0.21618 | 0.24449 | 1.3321 | 0.49954
1045.69 | 0.2061 | 0.0971 | 0.0072 | 26.3947 | 0.79 | 1.0306e-05 | 0.20613 | 0.26395 | 1.3974 | 0.52402
1094.49 | 0.1969 | 0.106 | 0.0089 | 28.8092 | 0.921 | 9.8468e-06 | 0.19694 | 0.28809 | 1.4627 | 0.5485
1147.46 | 0.1878 | 0.1156 | 0.0097 | 31.4346 | 1.04 | 9.3922e-06 | 0.18784 | 0.31435 | 1.5335 | 0.57508
1203.32 | 0.1791 | 0.1261 | 0.0105 | 34.2944 | 1.15 | 8.9562e-06 | 0.17912 | 0.34294 | 1.608 | 0.60302
1254.69 | 0.1718 | 0.1349 | 0.0088 | 36.6854 | 1.22 | 8.5895e-06 | 0.17179 | 0.36685 | 1.6764 | 0.62864
1303.49 | 0.1654 | 0.143 | 0.0081 | 38.8889 | 1.27 | 8.268e-06 | 0.16536 | 0.38889 | 1.7412 | 0.65296
1350.21 | 0.1596 | 0.1504 | 0.0073 | 40.8814 | 1.32 | 7.9819e-06 | 0.15964 | 0.40881 | 1.8045 | 0.67669
1397.24 | 0.1543 | 0.1583 | 0.0079 | 43.038 | 1.36 | 7.7132e-06 | 0.15426 | 0.43038 | 1.8665 | 0.69994
1437.54 | 0.1499 | 0.1644 | 0.0061 | 44.7023 | 1.39 | 7.497e-06 | 0.14994 | 0.44702 | 1.9213 | 0.72048
1489.56 | 0.1447 | 0.1717 | 0.0073 | 46.6948 | 1.44 | 7.2352e-06 | 0.1447 | 0.46695 | 1.9903 | 0.74637
1545.43 | 0.1395 | 0.1797 | 0.0079 | 48.8514 | 1.48 | 6.9736e-06 | 0.13947 | 0.48851 | 2.0645 | 0.77419
1609.17 | 0.1339 | 0.188 | 0.0084 | 51.1252 | 1.51 | 6.6974e-06 | 0.13395 | 0.51125 | 2.1509 | 0.80657
1664.08 | 0.1295 | 0.1949 | 0.0069 | 53.0005 | 1.53 | 6.4764e-06 | 0.12953 | 0.53001 | 2.2239 | 0.83398
1721.4 | 0.1252 | 0.2021 | 0.0072 | 54.9461 | 1.55 | 6.2607e-06 | 0.12521 | 0.54946 | 2.3003 | 0.86262
1779.21 | 0.1211 | 0.209 | 0.0069 | 56.8214 | 1.57 | 6.0573e-06 | 0.12115 | 0.56821 | 2.3782 | 0.89182
1843.28 | 0.1169 | 0.215 | 0.006 | 58.4623 | 1.57 | 5.8468e-06 | 0.11694 | 0.58462 | 2.4636 | 0.92387
1906.39 | 0.1131 | 0.2215 | 0.0065 | 60.2203 | 1.57 | 5.6532e-06 | 0.11306 | 0.6022 | 2.5464 | 0.95491
1969.02 | 0.1095 | 0.2273 | 0.0059 | 61.8143 | 1.56 | 5.4734e-06 | 0.10947 | 0.61814 | 2.6301 | 0.9863
2004.67 | 0.1075 | 0.2307 | 0.0034 | 62.7285 | 1.56 | 5.3761e-06 | 0.10752 | 0.62728 | 2.6791 | 1.0047
2078.86 | 0.1037 | 0.2367 | 0.0059 | 64.346 | 1.55 | 5.1842e-06 | 0.10368 | 0.64346 | 2.7772 | 1.0415
2162.05 | 0.0997 | 0.2428 | 0.0061 | 66.0103 | 1.53 | 4.9847e-06 | 0.099694 | 0.6601 | 2.8887 | 1.0832
2239.79 | 0.0962 | 0.2482 | 0.0054 | 67.4871 | 1.51 | 4.8117e-06 | 0.096234 | 0.67487 | 2.9938 | 1.1227
2324.75 | 0.0927 | 0.2536 | 0.0053 | 68.9405 | 1.49 | 4.6359e-06 | 0.092717 | 0.68941 | 3.1068 | 1.165
2404.89 | 0.0896 | 0.2581 | 0.0046 | 70.1828 | 1.47 | 4.4814e-06 | 0.089628 | 0.70183 | 3.2143 | 1.2054
2494.52 | 0.0864 | 0.2631 | 0.005 | 71.5424 | 1.45 | 4.3204e-06 | 0.086407 | 0.71542 | 3.3333 | 1.25
2576.44 | 0.0837 | 0.2667 | 0.0036 | 72.527 | 1.43 | 4.183e-06 | 0.08366 | 0.72527 | 3.4409 | 1.2903
2690 | 0.0801 | 0.2722 | 0.0054 | 74.0037 | 1.4 | 4.0064e-06 | 0.080128 | 0.74004 | 3.5955 | 1.3483
2717.62 | 0.0793 | 0.2736 | 0.0014 | 74.3788 | 1.4 | 3.9657e-06 | 0.079314 | 0.74379 | 3.6318 | 1.3619
2816.73 | 0.0765 | 0.2771 | 0.0035 | 75.3399 | 1.38 | 3.8261e-06 | 0.076523 | 0.7534 | 3.7647 | 1.4118
2919.21 | 0.0738 | 0.2808 | 0.0037 | 76.3479 | 1.36 | 3.6918e-06 | 0.073837 | 0.76348 | 3.9024 | 1.4634
3005.63 | 0.0717 | 0.2839 | 0.0031 | 77.1917 | 1.35 | 3.5857e-06 | 0.071714 | 0.77192 | 4.0167 | 1.5063
3002.26 | 0.0718 | 0.2839 | 0 | 77.1917 | 1.35 | 3.5897e-06 | 0.071794 | 0.77192 | 4.0111 | 1.5042
3131.59 | 0.0688 | 0.2874 | 0.0034 | 78.1294 | 1.33 | 3.4415e-06 | 0.068829 | 0.78129 | 4.186 | 1.5698
3279.47 | 0.0657 | 0.2917 | 0.0044 | 79.3249 | 1.3 | 3.2863e-06 | 0.065725 | 0.79325 | 4.3836 | 1.6438
3399.91 | 0.0634 | 0.2949 | 0.0032 | 80.1922 | 1.29 | 3.1699e-06 | 0.063397 | 0.80192 | 4.5426 | 1.7035
3532.26 | 0.061 | 0.298 | 0.0031 | 81.0361 | 1.27 | 3.0511e-06 | 0.061022 | 0.81036 | 4.7213 | 1.7705
3687.97 | 0.0584 | 0.3013 | 0.0033 | 81.9269 | 1.26 | 2.9223e-06 | 0.058445 | 0.81927 | 4.9315 | 1.8493
3833.81 | 0.0562 | 0.304 | 0.0027 | 82.6535 | 1.24 | 2.8111e-06 | 0.056222 | 0.82653 | 5.1246 | 1.9217
3966.76 | 0.0543 | 0.3063 | 0.0023 | 83.2864 | 1.21 | 2.7169e-06 | 0.054338 | 0.83286 | 5.3039 | 1.989
4136.16 | 0.0521 | 0.3089 | 0.0026 | 83.9897 | 1.2 | 2.6056e-06 | 0.052112 | 0.8399 | 5.5278 | 2.0729
4356.44 | 0.0495 | 0.3124 | 0.0035 | 84.9508 | 1.2 | 2.4739e-06 | 0.049477 | 0.84951 | 5.8182 | 2.1818
4522.1 | 0.0477 | 0.3144 | 0.002 | 85.4899 | 1.19 | 2.3832e-06 | 0.047665 | 0.8549 | 6.0377 | 2.2642
4670.75 | 0.0461 | 0.3164 | 0.002 | 86.0291 | 1.18 | 2.3074e-06 | 0.046148 | 0.86029 | 6.2473 | 2.3427
4828.15 | 0.0446 | 0.3177 | 0.0013 | 86.3807 | 1.15 | 2.2322e-06 | 0.044643 | 0.86381 | 6.4574 | 2.4215
4899.45 | 0.044 | 0.3192 | 0.0016 | 86.8026 | 1.14 | 2.1997e-06 | 0.043994 | 0.86803 | 6.5455 | 2.4545
5042.02 | 0.0427 | 0.3205 | 0.0012 | 87.1308 | 1.11 | 2.1375e-06 | 0.04275 | 0.87131 | 6.7447 | 2.5293
5307.23 | 0.0406 | 0.3229 | 0.0024 | 87.7872 | 1.06 | 2.0307e-06 | 0.040613 | 0.87787 | 7.0936 | 2.6601
5490.63 | 0.0393 | 0.3242 | 0.0013 | 88.1388 | 1.04 | 1.9628e-06 | 0.039257 | 0.88139 | 7.3282 | 2.7481
5768.97 | 0.0374 | 0.3259 | 0.0017 | 88.6076 | 1.02 | 1.8681e-06 | 0.037363 | 0.88608 | 7.7005 | 2.8877
5975.51 | 0.0361 | 0.3272 | 0.0013 | 88.9592 | 1.02 | 1.8036e-06 | 0.036071 | 0.88959 | 7.9778 | 2.9917
6258.9 | 0.0344 | 0.3287 | 0.0016 | 89.3812 | 1.02 | 1.7219e-06 | 0.034438 | 0.89381 | 8.3721 | 3.1395
6245.4 | 0.0345 | 0.3287 | 0 | 89.3812 | 1.02 | 1.7256e-06 | 0.034512 | 0.89381 | 8.3478 | 3.1304
6592.42 | 0.0327 | 0.331 | 0.0022 | 89.9906 | 1.03 | 1.6348e-06 | 0.032696 | 0.89991 | 8.8073 | 3.3028
6981.84 | 0.0309 | 0.333 | 0.002 | 90.5298 | 1.02 | 1.5436e-06 | 0.030872 | 0.9053 | 9.3204 | 3.4951
7404.05 | 0.0291 | 0.3344 | 0.0015 | 90.9283 | 1 | 1.4556e-06 | 0.029112 | 0.90928 | 9.8969 | 3.7113
7828.18 | 0.0275 | 0.3361 | 0.0017 | 91.3971 | 0.988 | 1.3767e-06 | 0.027534 | 0.91397 | 10.4727 | 3.9273
8294.72 | 0.026 | 0.3376 | 0.0015 | 91.7956 | 0.977 | 1.2993e-06 | 0.025986 | 0.91796 | 11.0769 | 4.1538
8751.62 | 0.0246 | 0.3391 | 0.0015 | 92.1941 | 0.974 | 1.2315e-06 | 0.024629 | 0.92194 | 11.7073 | 4.3902
9137.2 | 0.0236 | 0.3403 | 0.0012 | 92.5223 | 0.968 | 1.1795e-06 | 0.02359 | 0.92522 | 12.2034 | 4.5763
9677 | 0.0223 | 0.3412 | 0.0009 | 92.7801 | 0.964 | 1.1137e-06 | 0.022274 | 0.9278 | 12.9148 | 4.843
10031.73 | 0.0215 | 0.3419 | 0.0007 | 92.9677 | 0.934 | 1.0743e-06 | 0.021486 | 0.92968 | 13.3953 | 5.0233
10471.29 | 0.0206 | 0.343 | 0.0011 | 93.2724 | 0.921 | 1.0292e-06 | 0.020584 | 0.93272 | 13.9806 | 5.2427
10908.92 | 0.0198 | 0.3438 | 0.0008 | 93.4834 | 0.937 | 9.8793e-07 | 0.019759 | 0.93483 | 14.5455 | 5.4545
11516.2 | 0.0187 | 0.3449 | 0.001 | 93.7646 | 0.974 | 9.3583e-07 | 0.018717 | 0.93765 | 15.4011 | 5.7754
12005.88 | 0.018 | 0.3452 | 0.0003 | 93.8584 | 0.959 | 8.9766e-07 | 0.017953 | 0.93858 | 16 | 6
12482.07 | 0.0173 | 0.3461 | 0.0009 | 94.1163 | 0.915 | 8.6342e-07 | 0.017268 | 0.94116 | 16.6474 | 6.2428
13170.32 | 0.0164 | 0.3472 | 0.001 | 94.3976 | 0.923 | 8.183e-07 | 0.016366 | 0.94398 | 17.561 | 6.5854
14001.24 | 0.0154 | 0.348 | 0.0009 | 94.632 | 0.938 | 7.6973e-07 | 0.015395 | 0.94632 | 18.7013 | 7.013
14489 | 0.0149 | 0.348 | 0 | 94.632 | 0.924 | 7.4382e-07 | 0.014876 | 0.94632 | 19.3289 | 7.2483
15229.31 | 0.0142 | 0.3491 | 0.001 | 94.9133 | 0.953 | 7.0766e-07 | 0.014153 | 0.94913 | 20.2817 | 7.6056
15751.77 | 0.0137 | 0.3495 | 0.0004 | 95.0305 | 1.01 | 6.8419e-07 | 0.013684 | 0.95031 | 21.0219 | 7.8832
15988.9 | 0.0135 | 0.3498 | 0.0003 | 95.1008 | 1.04 | 6.7404e-07 | 0.013481 | 0.95101 | 21.3333 | 8
16943.2 | 0.0127 | 0.3505 | 0.0007 | 95.2883 | 1.16 | 6.3608e-07 | 0.012722 | 0.95288 | 22.6772 | 8.5039
18045.95 | 0.0119 | 0.3516 | 0.0011 | 95.5931 | 1.22 | 5.9721e-07 | 0.011944 | 0.95593 | 24.2017 | 9.0756
19090.87 | 0.0113 | 0.3525 | 0.0009 | 95.8509 | 1.23 | 5.6452e-07 | 0.01129 | 0.95851 | 25.4867 | 9.5575
20006.62 | 0.0108 | 0.353 | 0.0004 | 95.9681 | 1.2 | 5.3868e-07 | 0.010774 | 0.95968 | 26.6667 | 10
21708.94 | 0.0099 | 0.3543 | 0.0013 | 96.3197 | 1.24 | 4.9644e-07 | 0.0099288 | 0.9632 | 29.0909 | 10.9091
22013.55 | 0.0098 | 0.3543 | 0 | 96.3197 | 1.25 | 4.8957e-07 | 0.0097914 | 0.9632 | 29.3878 | 11.0204
23249.33 | 0.0093 | 0.3546 | 0.0003 | 96.4135 | 1.28 | 4.6355e-07 | 0.009271 | 0.96413 | 30.9677 | 11.6129
23989.64 | 0.009 | 0.3553 | 0.0007 | 96.601 | 1.39 | 4.4924e-07 | 0.0089849 | 0.96601 | 32 | 12
25661.12 | 0.0084 | 0.3563 | 0.001 | 96.8823 | 1.52 | 4.1998e-07 | 0.0083996 | 0.96882 | 34.2857 | 12.8571
25963.8 | 0.0083 | 0.3563 | 0 | 96.8823 | 1.56 | 4.1509e-07 | 0.0083017 | 0.96882 | 34.6988 | 13.012
27669.98 | 0.0078 | 0.3569 | 0.0006 | 97.0464 | 1.6 | 3.8949e-07 | 0.0077898 | 0.97046 | 36.9231 | 13.8462
27912.9 | 0.0077 | 0.3576 | 0.0007 | 97.2339 | 1.59 | 3.861e-07 | 0.007722 | 0.97234 | 37.4026 | 14.026
29139.04 | 0.0074 | 0.3577 | 0.0001 | 97.2574 | 1.63 | 3.6985e-07 | 0.0073971 | 0.97257 | 38.9189 | 14.5946
29908.27 | 0.0072 | 0.3582 | 0.0005 | 97.398 | 1.67 | 3.6034e-07 | 0.0072068 | 0.97398 | 40 | 15
32443.45 | 0.0066 | 0.359 | 0.0008 | 97.609 | 1.68 | 3.3218e-07 | 0.0066437 | 0.97609 | 43.6364 | 16.3636
34864.88 | 0.0062 | 0.36 | 0.001 | 97.8903 | 1.64 | 3.0911e-07 | 0.0061823 | 0.9789 | 46.4516 | 17.4194
37652.62 | 0.0057 | 0.3605 | 0.0004 | 98.0075 | 1.55 | 2.8623e-07 | 0.0057245 | 0.98007 | 50.5263 | 18.9474
37868.54 | 0.0057 | 0.3607 | 0.0003 | 98.0778 | 1.55 | 2.846e-07 | 0.0056919 | 0.98078 | 50.5263 | 18.9474
39890.9 | 0.0054 | 0.3611 | 0.0004 | 98.195 | 1.49 | 2.7017e-07 | 0.0054033 | 0.98195 | 53.3333 | 20
44781.97 | 0.0048 | 0.3619 | 0.0008 | 98.406 | 2.4 | 2.4066e-07 | 0.0048132 | 0.98406 | 60 | 22.5
49437.83 | 0.0044 | 0.3633 | 0.0014 | 98.7811 | 4.67 | 2.18e-07 | 0.0043599 | 0.98781 | 65.4545 | 24.5455
49653.75 | 0.0043 | 0.364 | 0.0007 | 98.9686 | 4.73 | 2.1705e-07 | 0.0043409 | 0.98969 | 66.9767 | 25.1163
49811.84 | 0.0043 | 0.364 | 0 | 98.9686 | 4.77 | 2.1636e-07 | 0.0043272 | 0.98969 | 66.9767 | 25.1163
54367.45 | 0.004 | 0.3656 | 0.0016 | 99.414 | 5.05 | 1.9823e-07 | 0.0039646 | 0.99414 | 72 | 27
54479.27 | 0.004 | 0.3663 | 0.0007 | 99.6015 | 5.05 | 1.9782e-07 | 0.0039564 | 0.99601 | 72 | 27
54778.09 | 0.0039 | 0.3668 | 0.0004 | 99.7187 | 5.05 | 1.9674e-07 | 0.0039349 | 0.99719 | 73.8462 | 27.6923
56457.28 | 0.0038 | 0.3676 | 0.0009 | 99.9531 | 5.33 | 1.9089e-07 | 0.0038178 | 0.99953 | 75.7895 | 28.4211
59759.77 | 0.0036 | 0.3678 | 0.0002 | 100 | 5.62 | 1.8034e-07 | 0.0036068 | 1 | 80 | 30

## Sample 2
Pressure (psi) | Diameter | Cumulative Volume | Incremental Volume | Total Intrusion | Differ Volume | sample 1 sat | sample 1 pc g-w | Non-wetting Saturation | Pc gas-water (Mpa) | Pc hydrate-water (Mpa)
1.99 | 108.3713 | 0 | 0 | 0 | 0.000127 | 0 | 0.0026575 | 0 | 0.0026575 | 0.00099657
4.99 | 43.2368 | 0.0129 | 0.0129 | 2.3188 | 0.000388 | 0.037271 | 0.006661 | 0.023188 | 0.006661 | 0.0024979
9.97 | 21.6114 | 0.0344 | 0.0215 | 6.1924 | 0.00142 | 0.081575 | 0.013326 | 0.061924 | 0.013326 | 0.0049974
11.97 | 18.011 | 0.0398 | 0.0054 | 7.1673 | 0.00196 | 0.093765 | 0.01599 | 0.071673 | 0.01599 | 0.0059963
14.96 | 14.4092 | 0.0495 | 0.0097 | 8.9065 | 0.00286 | 0.10361 | 0.019987 | 0.089065 | 0.019987 | 0.0074952
18.42 | 11.7 | 0.0574 | 0.0079 | 10.3294 | 0.00266 | 0.11533 | 0.024615 | 0.10329 | 0.024615 | 0.0092308
19.91 | 10.8284 | 0.059 | 0.0016 | 10.6192 | 0.0027 | 0.11721 | 0.026597 | 0.10619 | 0.026597 | 0.0099738
19.96 | 10.7979 | 0.059 | 0 | 10.6192 | 0.00271 | 0.11721 | 0.026672 | 0.10619 | 0.026672 | 0.010002
21.21 | 10.1639 | 0.0611 | 0.002 | 10.9881 | 0.00283 | 0.11885 | 0.028336 | 0.10988 | 0.028336 | 0.010626
22.19 | 9.7136 | 0.0631 | 0.002 | 11.357 | 0.00276 | 0.11978 | 0.029649 | 0.11357 | 0.029649 | 0.011118
23.17 | 9.3008 | 0.0637 | 0.0006 | 11.4625 | 0.00256 | 0.12072 | 0.030965 | 0.11463 | 0.030965 | 0.011612
23.96 | 8.9976 | 0.065 | 0.0013 | 11.6996 | 0.00224 | 0.12189 | 0.032009 | 0.117 | 0.032009 | 0.012003
24.8 | 8.6905 | 0.066 | 0.001 | 11.8841 | 0.00178 | 0.12377 | 0.03314 | 0.11884 | 0.03314 | 0.012427
24.96 | 8.6362 | 0.066 | 0 | 11.8841 | 0.0017 | 0.12377 | 0.033348 | 0.11884 | 0.033348 | 0.012506
38.63 | 5.5801 | 0.0666 | 0.0006 | 11.9895 | 0.00116 | 0.12377 | 0.051573 | 0.1199 | 0.051612 | 0.019354
42.4 | 5.0835 | 0.0675 | 0.0009 | 12.1476 | 0.00218 | 0.12377 | 0.056617 | 0.12148 | 0.056654 | 0.021245
46.19 | 4.6667 | 0.0688 | 0.0013 | 12.3847 | 0.00298 | 0.12518 | 0.061679 | 0.12385 | 0.061714 | 0.023143
54.25 | 3.9734 | 0.0712 | 0.0023 | 12.8063 | 0.00382 | 0.12775 | 0.072449 | 0.12806 | 0.072482 | 0.027181
61.7 | 3.4937 | 0.0732 | 0.002 | 13.1752 | 0.00465 | 0.1301 | 0.082403 | 0.13175 | 0.082434 | 0.030913
66.59 | 3.2368 | 0.0748 | 0.0016 | 13.4651 | 0.00536 | 0.1308 | 0.088949 | 0.13465 | 0.088977 | 0.033366
72.69 | 2.9651 | 0.0758 | 0.001 | 13.6495 | 0.0056 | 0.13244 | 0.097104 | 0.1365 | 0.09713 | 0.036424
79.6 | 2.708 | 0.078 | 0.0022 | 14.0448 | 0.00537 | 0.13432 | 0.10633 | 0.14045 | 0.10635 | 0.039882
80.9 | 2.6645 | 0.0782 | 0.0001 | 14.0711 | 0.00553 | 0.13432 | 0.10807 | 0.14071 | 0.10809 | 0.040533
89.26 | 2.4147 | 0.0789 | 0.0007 | 14.2029 | 0.00594 | 0.13455 | 0.11925 | 0.14203 | 0.11927 | 0.044726
99.28 | 2.171 | 0.0811 | 0.0022 | 14.5982 | 0.00731 | 0.13643 | 0.13264 | 0.14598 | 0.13266 | 0.049747
100.74 | 2.1395 | 0.0813 | 0.0001 | 14.6245 | 0.00752 | 0.13643 | 0.1346 | 0.14624 | 0.13461 | 0.050479
123.66 | 1.743 | 0.0845 | 0.0032 | 15.2042 | 0.00919 | 0.13901 | 0.16522 | 0.15204 | 0.16523 | 0.061962
132.37 | 1.6284 | 0.0858 | 0.0013 | 15.4414 | 0.0102 | 0.13971 | 0.17685 | 0.15441 | 0.17686 | 0.066323
139.43 | 1.5459 | 0.0862 | 0.0004 | 15.5204 | 0.0103 | 0.14088 | 0.1863 | 0.1552 | 0.1863 | 0.069862
147.69 | 1.4595 | 0.0876 | 0.0013 | 15.7576 | 0.01 | 0.14205 | 0.19733 | 0.15758 | 0.19733 | 0.073998
151.94 | 1.4186 | 0.0881 | 0.0006 | 15.863 | 0.00975 | 0.14205 | 0.20302 | 0.15863 | 0.20302 | 0.076131
173.93 | 1.2392 | 0.0895 | 0.0013 | 16.1001 | 0.00975 | 0.14276 | 0.23241 | 0.161 | 0.23241 | 0.087153
194.88 | 1.106 | 0.0908 | 0.0013 | 16.3373 | 0.0133 | 0.14393 | 0.2604 | 0.16337 | 0.2604 | 0.097649
200.28 | 1.0762 | 0.0917 | 0.0009 | 16.4954 | 0.0143 | 0.14416 | 0.26761 | 0.16495 | 0.26761 | 0.10035
242.5 | 0.8888 | 0.0946 | 0.0029 | 17.0224 | 0.0173 | 0.14651 | 0.32403 | 0.17022 | 0.32403 | 0.12151
267.35 | 0.8062 | 0.0962 | 0.0016 | 17.3123 | 0.0226 | 0.14838 | 0.35723 | 0.17312 | 0.35723 | 0.13396
294.76 | 0.7313 | 0.0977 | 0.0015 | 17.5758 | 0.0279 | 0.14909 | 0.39387 | 0.17576 | 0.39382 | 0.14768
300.71 | 0.7168 | 0.0988 | 0.0012 | 17.7866 | 0.029 | 0.15026 | 0.40184 | 0.17787 | 0.40179 | 0.15067
357.31 | 0.6032 | 0.1023 | 0.0035 | 18.419 | 0.0369 | 0.15471 | 0.47745 | 0.18419 | 0.47745 | 0.17905
429.81 | 0.5015 | 0.1069 | 0.0045 | 19.2358 | 0.0474 | 0.15963 | 0.57428 | 0.19236 | 0.57428 | 0.21535
472.61 | 0.4561 | 0.1089 | 0.002 | 19.6047 | 0.0606 | 0.16268 | 0.63144 | 0.19605 | 0.63144 | 0.23679
503.62 | 0.428 | 0.1108 | 0.0019 | 19.9473 | 0.075 | 0.16385 | 0.6729 | 0.19947 | 0.6729 | 0.25234
569.16 | 0.3787 | 0.1157 | 0.0048 | 20.8169 | 0.111 | 0.16784 | 0.7605 | 0.20817 | 0.7605 | 0.28519
672.44 | 0.3205 | 0.1239 | 0.0082 | 22.2925 | 0.188 | 0.17768 | 0.8986 | 0.22293 | 0.8986 | 0.33697
706.65 | 0.305 | 0.1272 | 0.0034 | 22.8986 | 0.227 | 0.17979 | 0.94426 | 0.22899 | 0.94426 | 0.3541
765.76 | 0.2815 | 0.1329 | 0.0057 | 23.9262 | 0.319 | 0.18823 | 1.0231 | 0.23926 | 1.0231 | 0.38366
827.27 | 0.2606 | 0.1409 | 0.0079 | 25.3491 | 0.452 | 0.19667 | 1.1056 | 0.25349 | 1.1051 | 0.41443
877.53 | 0.2456 | 0.1483 | 0.0075 | 26.693 | 0.586 | 0.20769 | 1.1726 | 0.26693 | 1.1726 | 0.43974
953 | 0.2262 | 0.1625 | 0.0142 | 29.249 | 0.777 | 0.22855 | 1.2732 | 0.29249 | 1.2732 | 0.47745
997 | 0.2162 | 0.171 | 0.0085 | 30.7773 | 0.877 | 0.24449 | 1.3321 | 0.30777 | 1.3321 | 0.49954
1045.65 | 0.2061 | 0.1816 | 0.0105 | 32.6746 | 0.972 | 0.26395 | 1.3974 | 0.32675 | 1.3974 | 0.52402
1094.46 | 0.1969 | 0.1906 | 0.0091 | 34.3083 | 1.05 | 0.28809 | 1.4627 | 0.34308 | 1.4627 | 0.5485
1147.45 | 0.1878 | 0.2009 | 0.0102 | 36.1528 | 1.14 | 0.31435 | 1.5335 | 0.36153 | 1.5335 | 0.57508
1203.33 | 0.1791 | 0.2116 | 0.0107 | 38.0764 | 1.22 | 0.34294 | 1.608 | 0.38076 | 1.608 | 0.60302
1254.71 | 0.1718 | 0.2208 | 0.0092 | 39.7365 | 1.3 | 0.36685 | 1.6764 | 0.39736 | 1.6764 | 0.62864
1303.53 | 0.1654 | 0.229 | 0.0082 | 41.2121 | 1.38 | 0.38889 | 1.7412 | 0.41212 | 1.7412 | 0.65296
1350.26 | 0.1596 | 0.2382 | 0.0092 | 42.8722 | 1.44 | 0.40881 | 1.8045 | 0.42872 | 1.8045 | 0.67669
1397.3 | 0.1543 | 0.2466 | 0.0083 | 44.3742 | 1.5 | 0.43038 | 1.8665 | 0.44374 | 1.8665 | 0.69994
1437.61 | 0.1499 | 0.253 | 0.0064 | 45.5336 | 1.55 | 0.44702 | 1.9213 | 0.45534 | 1.9213 | 0.72048
1489.64 | 0.1447 | 0.2618 | 0.0088 | 47.1146 | 1.61 | 0.46695 | 1.9903 | 0.47115 | 1.9903 | 0.74637
1545.52 | 0.1395 | 0.2707 | 0.0089 | 48.722 | 1.68 | 0.48851 | 2.0645 | 0.48722 | 2.0645 | 0.77419
1609.28 | 0.1339 | 0.2801 | 0.0094 | 50.4084 | 1.75 | 0.51125 | 2.1509 | 0.50408 | 2.1509 | 0.80657
1664.2 | 0.1295 | 0.2873 | 0.0072 | 51.6996 | 1.8 | 0.53001 | 2.2239 | 0.517 | 2.2239 | 0.83398
1721.54 | 0.1252 | 0.2955 | 0.0082 | 53.1752 | 1.84 | 0.54946 | 2.3003 | 0.53175 | 2.3003 | 0.86262
1779.35 | 0.1211 | 0.3044 | 0.0089 | 54.7826 | 1.88 | 0.56821 | 2.3782 | 0.54783 | 2.3782 | 0.89182
1843.43 | 0.1169 | 0.3132 | 0.0088 | 56.3636 | 1.92 | 0.58462 | 2.4636 | 0.56364 | 2.4636 | 0.92387
1906.54 | 0.1131 | 0.3206 | 0.0075 | 57.7075 | 1.96 | 0.6022 | 2.5464 | 0.57708 | 2.5464 | 0.95491
1969.18 | 0.1095 | 0.3274 | 0.0067 | 58.9196 | 1.99 | 0.61814 | 2.6301 | 0.5892 | 2.6301 | 0.9863
2004.84 | 0.1075 | 0.331 | 0.0037 | 59.5784 | 2 | 0.62728 | 2.6791 | 0.59578 | 2.6791 | 1.0047
2079.04 | 0.1037 | 0.3387 | 0.0076 | 60.9486 | 2.02 | 0.64346 | 2.7772 | 0.60949 | 2.7772 | 1.0415
2162.24 | 0.0997 | 0.347 | 0.0083 | 62.4506 | 2.06 | 0.6601 | 2.8887 | 0.62451 | 2.8887 | 1.0832
2239.97 | 0.0962 | 0.3546 | 0.0076 | 63.8208 | 2.1 | 0.67487 | 2.9938 | 0.63821 | 2.9938 | 1.1227
2324.94 | 0.0927 | 0.3624 | 0.0078 | 65.2174 | 2.14 | 0.68941 | 3.1068 | 0.65217 | 3.1068 | 1.165
2405.09 | 0.0896 | 0.3696 | 0.0072 | 66.5086 | 2.17 | 0.70183 | 3.2143 | 0.66509 | 3.2143 | 1.2054
2494.72 | 0.0864 | 0.3763 | 0.0067 | 67.7207 | 2.19 | 0.71542 | 3.3333 | 0.67721 | 3.3333 | 1.25
2576.63 | 0.0837 | 0.3829 | 0.0066 | 68.9065 | 2.2 | 0.72527 | 3.4409 | 0.68906 | 3.4409 | 1.2903
2690.2 | 0.0801 | 0.3903 | 0.0075 | 70.2503 | 2.2 | 0.74004 | 3.5955 | 0.7025 | 3.5955 | 1.3483
2717.82 | 0.0793 | 0.3931 | 0.0028 | 70.751 | 2.21 | 0.74379 | 3.6318 | 0.70751 | 3.6318 | 1.3619
2816.93 | 0.0765 | 0.3987 | 0.0056 | 71.7523 | 2.22 | 0.7534 | 3.7647 | 0.71752 | 3.7647 | 1.4118
2919.42 | 0.0738 | 0.4048 | 0.0061 | 72.859 | 2.23 | 0.76348 | 3.9024 | 0.72859 | 3.9024 | 1.4634
3005.84 | 0.0717 | 0.4094 | 0.0045 | 73.6759 | 2.24 | 0.77192 | 4.0167 | 0.73676 | 4.0167 | 1.5063
3002.46 | 0.0718 | 0.4094 | 0 | 73.6759 | 2.24 | 0.77192 | 4.0111 | 0.73676 | 4.0111 | 1.5042
3131.79 | 0.0688 | 0.4158 | 0.0064 | 74.8353 | 2.25 | 0.78129 | 4.186 | 0.74835 | 4.186 | 1.5698
3279.67 | 0.0657 | 0.4234 | 0.0076 | 76.2055 | 2.24 | 0.79325 | 4.3836 | 0.76206 | 4.3836 | 1.6438
3400.11 | 0.0634 | 0.4287 | 0.0053 | 77.1542 | 2.24 | 0.80192 | 4.5426 | 0.77154 | 4.5426 | 1.7035
3532.47 | 0.061 | 0.4344 | 0.0057 | 78.1818 | 2.24 | 0.81036 | 4.7213 | 0.78182 | 4.7213 | 1.7705
3688.17 | 0.0584 | 0.4398 | 0.0054 | 79.1568 | 2.21 | 0.81927 | 4.9315 | 0.79157 | 4.9315 | 1.8493
3834.01 | 0.0562 | 0.4447 | 0.0048 | 80.0264 | 2.17 | 0.82653 | 5.1246 | 0.80026 | 5.1246 | 1.9217
3966.96 | 0.0543 | 0.4492 | 0.0045 | 80.8432 | 2.13 | 0.83286 | 5.3039 | 0.80843 | 5.3039 | 1.989
4136.36 | 0.0521 | 0.454 | 0.0048 | 81.7128 | 2.11 | 0.8399 | 5.5278 | 0.81713 | 5.5278 | 2.0729
4356.64 | 0.0495 | 0.4594 | 0.0054 | 82.6878 | 2.08 | 0.84951 | 5.8182 | 0.82688 | 5.8182 | 2.1818
4522.3 | 0.0477 | 0.4628 | 0.0034 | 83.2938 | 2.05 | 0.8549 | 6.0377 | 0.83294 | 6.0377 | 2.2642
4670.95 | 0.0461 | 0.4665 | 0.0037 | 83.9526 | 2.01 | 0.86029 | 6.2473 | 0.83953 | 6.2473 | 2.3427
4828.35 | 0.0446 | 0.4691 | 0.0026 | 84.4269 | 1.98 | 0.86381 | 6.4574 | 0.84427 | 6.4574 | 2.4215
4899.65 | 0.044 | 0.4716 | 0.0025 | 84.8748 | 1.97 | 0.86803 | 6.5455 | 0.84875 | 6.5455 | 2.4545
5042.22 | 0.0427 | 0.4735 | 0.0019 | 85.2174 | 1.95 | 0.87131 | 6.7447 | 0.85217 | 6.7447 | 2.5293
5307.43 | 0.0406 | 0.4773 | 0.0038 | 85.9025 | 1.91 | 0.87787 | 7.0936 | 0.85903 | 7.0936 | 2.6601
5490.83 | 0.0393 | 0.4801 | 0.0028 | 86.4032 | 1.89 | 0.88139 | 7.3282 | 0.86403 | 7.3282 | 2.7481
5769.16 | 0.0374 | 0.483 | 0.0029 | 86.9302 | 1.86 | 0.88608 | 7.7005 | 0.8693 | 7.7005 | 2.8877
5975.71 | 0.0361 | 0.4862 | 0.0032 | 87.5099 | 1.86 | 0.88959 | 7.9778 | 0.8751 | 7.9778 | 2.9917
6259.1 | 0.0344 | 0.4887 | 0.0025 | 87.9578 | 1.86 | 0.89381 | 8.3721 | 0.87958 | 8.3721 | 3.1395
6245.6 | 0.0345 | 0.4887 | 0 | 87.9578 | 1.86 | 0.89381 | 8.3478 | 0.87958 | 8.3478 | 3.1304
6592.61 | 0.0327 | 0.4925 | 0.0038 | 88.643 | 1.82 | 0.89991 | 8.8073 | 0.88643 | 8.8073 | 3.3028
6982.04 | 0.0309 | 0.4959 | 0.0034 | 89.249 | 1.78 | 0.9053 | 9.3204 | 0.89249 | 9.3204 | 3.4951
7404.24 | 0.0291 | 0.4988 | 0.0029 | 89.776 | 1.75 | 0.90928 | 9.8969 | 0.89776 | 9.8969 | 3.7113
7828.37 | 0.0275 | 0.5012 | 0.0023 | 90.1976 | 1.75 | 0.91397 | 10.4727 | 0.90198 | 10.4727 | 3.9273
8294.91 | 0.026 | 0.5044 | 0.0032 | 90.7773 | 1.76 | 0.91796 | 11.0769 | 0.90777 | 11.0769 | 4.1538
8751.82 | 0.0246 | 0.5066 | 0.0022 | 91.1726 | 1.78 | 0.92194 | 11.7073 | 0.91173 | 11.7073 | 4.3902
9137.39 | 0.0236 | 0.5091 | 0.0025 | 91.6206 | 1.79 | 0.92522 | 12.2034 | 0.91621 | 12.2034 | 4.5763
9677.2 | 0.0223 | 0.511 | 0.0019 | 91.9631 | 1.79 | 0.9278 | 12.9148 | 0.91963 | 12.9148 | 4.843
10031.92 | 0.0215 | 0.5125 | 0.0015 | 92.2266 | 1.78 | 0.92968 | 13.3953 | 0.92227 | 13.3953 | 5.0233
10471.48 | 0.0206 | 0.5138 | 0.0013 | 92.4638 | 1.73 | 0.93272 | 13.9806 | 0.92464 | 13.9806 | 5.2427
10909.11 | 0.0198 | 0.5157 | 0.0019 | 92.8063 | 1.71 | 0.93483 | 14.5455 | 0.92806 | 14.5455 | 5.4545
11516.39 | 0.0187 | 0.5177 | 0.002 | 93.1752 | 1.74 | 0.93765 | 15.4011 | 0.93175 | 15.4011 | 5.7754
12006.07 | 0.018 | 0.5186 | 0.0009 | 93.3333 | 1.74 | 0.93858 | 16 | 0.93333 | 16 | 6
12482.26 | 0.0173 | 0.5196 | 0.001 | 93.5178 | 1.74 | 0.94116 | 16.6474 | 0.93518 | 16.6474 | 6.2428
13170.51 | 0.0164 | 0.5215 | 0.0019 | 93.8604 | 1.71 | 0.94398 | 17.561 | 0.9386 | 17.561 | 6.5854
14001.43 | 0.0154 | 0.5233 | 0.0018 | 94.1766 | 1.82 | 0.94632 | 18.7013 | 0.94177 | 18.7013 | 7.013
14489.19 | 0.0149 | 0.5243 | 0.001 | 94.361 | 1.85 | 0.94632 | 19.3289 | 0.94361 | 19.3289 | 7.2483
15229.5 | 0.0142 | 0.5252 | 0.0009 | 94.5191 | 1.84 | 0.94913 | 20.2817 | 0.94519 | 20.2817 | 7.6056
15751.95 | 0.0137 | 0.5264 | 0.0012 | 94.7299 | 1.85 | 0.95031 | 21.0219 | 0.9473 | 21.0219 | 7.8832
15989.08 | 0.0135 | 0.5271 | 0.0007 | 94.8617 | 1.85 | 0.95101 | 21.3333 | 0.94862 | 21.3333 | 8
16943.39 | 0.0127 | 0.5283 | 0.0012 | 95.0725 | 1.93 | 0.95288 | 22.6772 | 0.95073 | 22.6772 | 8.5039
18046.14 | 0.0119 | 0.5297 | 0.0015 | 95.336 | 2.06 | 0.95593 | 24.2017 | 0.95336 | 24.2017 | 9.0756
19091.06 | 0.0113 | 0.531 | 0.0013 | 95.5731 | 2.07 | 0.95851 | 25.4867 | 0.95573 | 25.4867 | 9.5575
20006.8 | 0.0108 | 0.5324 | 0.0013 | 95.8103 | 2.22 | 0.95968 | 26.6667 | 0.9581 | 26.6667 | 10
21709.13 | 0.0099 | 0.5344 | 0.002 | 96.1792 | 2.41 | 0.9632 | 29.0909 | 0.96179 | 29.0909 | 10.9091
22013.74 | 0.0098 | 0.5344 | 0 | 96.1792 | 2.45 | 0.9632 | 29.3878 | 0.96179 | 29.3878 | 11.0204
23249.52 | 0.0093 | 0.5359 | 0.0015 | 96.4427 | 2.52 | 0.96413 | 30.9677 | 0.96443 | 30.9677 | 11.6129
23989.83 | 0.009 | 0.5369 | 0.001 | 96.6271 | 2.62 | 0.96601 | 32 | 0.96627 | 32 | 12
25661.31 | 0.0084 | 0.5381 | 0.0012 | 96.8379 | 2.84 | 0.96882 | 34.2857 | 0.96838 | 34.2857 | 12.8571
25963.99 | 0.0083 | 0.5387 | 0.0006 | 96.9433 | 2.87 | 0.96882 | 34.6988 | 0.96943 | 34.6988 | 13.012
27670.17 | 0.0078 | 0.54 | 0.0013 | 97.1805 | 2.83 | 0.97046 | 36.9231 | 0.9718 | 36.9231 | 13.8462
27913.08 | 0.0077 | 0.5406 | 0.0006 | 97.2859 | 2.81 | 0.97234 | 37.4026 | 0.97286 | 37.4026 | 14.026
29139.22 | 0.0074 | 0.5414 | 0.0009 | 97.444 | 2.68 | 0.97257 | 38.9189 | 0.97444 | 38.9189 | 14.5946
29908.45 | 0.0072 | 0.542 | 0.0006 | 97.5494 | 2.57 | 0.97398 | 40 | 0.97549 | 40 | 15
32443.63 | 0.0066 | 0.5433 | 0.0013 | 97.7866 | 2.43 | 0.97609 | 43.6364 | 0.97787 | 43.6364 | 16.3636
34865.07 | 0.0062 | 0.5439 | 0.0006 | 97.892 | 2.47 | 0.9789 | 46.4516 | 0.97892 | 46.4516 | 17.4194
37652.8 | 0.0057 | 0.5451 | 0.0012 | 98.1028 | 2.47 | 0.98007 | 50.5263 | 0.98103 | 50.5263 | 18.9474
37868.72 | 0.0057 | 0.5458 | 0.0007 | 98.2345 | 2.47 | 0.98078 | 50.5263 | 0.98235 | 50.5263 | 18.9474
39891.09 | 0.0054 | 0.5467 | 0.0009 | 98.3926 | 2.37 | 0.98195 | 53.3333 | 0.98393 | 53.3333 | 20
44782.16 | 0.0048 | 0.5474 | 0.0007 | 98.5244 | 2.71 | 0.98406 | 60 | 0.98524 | 60 | 22.5
49438.03 | 0.0044 | 0.5482 | 0.0007 | 98.6561 | 6.31 | 0.98781 | 65.4545 | 0.98656 | 65.4545 | 24.5455
49653.95 | 0.0043 | 0.5489 | 0.0007 | 98.7879 | 6.44 | 0.98969 | 66.9767 | 0.98788 | 66.9767 | 25.1163
49812.04 | 0.0043 | 0.5492 | 0.0003 | 98.8406 | 6.52 | 0.98969 | 66.9767 | 0.98841 | 66.9767 | 25.1163
54367.64 | 0.004 | 0.5521 | 0.0029 | 99.3676 | 7.62 | 0.99414 | 72 | 0.99368 | 72 | 27
54479.46 | 0.004 | 0.5533 | 0.0012 | 99.5784 | 7.64 | 0.99601 | 72 | 0.99578 | 72 | 27
54778.28 | 0.0039 | 0.5537 | 0.0004 | 99.6574 | 7.7 | 0.99719 | 73.8462 | 0.99657 | 73.8462 | 27.6923
56457.47 | 0.0038 | 0.5556 | 0.0019 | 100 | 8.35 | 0.99953 | 75.7895 | 1 | 75.7895 | 28.4211
59759.96 | 0.0036 | 0.5556 | 0 | 100 | 8.72 | 1 | 80 | 1 | 80 | 30

## Correction for non-unique value
Non-wetting Saturation | Pc gas-water (Mpa) | Pc hydrate-water (Mpa) | S_nw | Pc_gw | Pc_hw | Non-wetting Saturation | Pc gas-water (Mpa) | Pc hydrate-water (Mpa) | S_nw | Pc_gw | Pc_hw
0 | 0.0026575 | 0.00099657 | 0 | 0.0026575 | 0.00099657 | 0 | 0.0026575 | 0.00099657 | 0 | 0.0026575 | 0.00099657
0.037271 | 0.006661 | 0.0024979 | 0.037271 | 0.006661 | 0.0024979 | 0.023188 | 0.006661 | 0.0024979 | 0.023188 | 0.006661 | 0.0024979
0.081575 | 0.013326 | 0.0049974 | 0.081575 | 0.013326 | 0.0049974 | 0.061924 | 0.013326 | 0.0049974 | 0.061924 | 0.013326 | 0.0049974
0.093765 | 0.01599 | 0.0059963 | 0.093765 | 0.01599 | 0.0059963 | 0.071673 | 0.01599 | 0.0059963 | 0.071673 | 0.01599 | 0.0059963
0.10361 | 0.019987 | 0.0074952 | 0.10361 | 0.019987 | 0.0074952 | 0.089065 | 0.019987 | 0.0074952 | 0.089065 | 0.019987 | 0.0074952
0.11533 | 0.024615 | 0.0092308 | 0.11533 | 0.024615 | 0.0092308 | 0.10329 | 0.024615 | 0.0092308 | 0.10329 | 0.024615 | 0.0092308
0.11721 | 0.026597 | 0.0099738 |  |  |  | 0.10619 | 0.026597 | 0.0099738
0.11721 | 0.026672 | 0.010002 | 0.11721 | 0.026672 | 0.010002 | 0.10619 | 0.026672 | 0.010002 | 0.10619 | 0.026672 | 0.010002
0.11885 | 0.028336 | 0.010626 | 0.11885 | 0.028336 | 0.010626 | 0.10988 | 0.028336 | 0.010626 | 0.10988 | 0.028336 | 0.010626
0.11978 | 0.029649 | 0.011118 | 0.11978 | 0.029649 | 0.011118 | 0.11357 | 0.029649 | 0.011118 | 0.11357 | 0.029649 | 0.011118
0.12072 | 0.030965 | 0.011612 | 0.12072 | 0.030965 | 0.011612 | 0.11463 | 0.030965 | 0.011612 | 0.11463 | 0.030965 | 0.011612
0.12189 | 0.032009 | 0.012003 | 0.12189 | 0.032009 | 0.012003 | 0.117 | 0.032009 | 0.012003 | 0.117 | 0.032009 | 0.012003
0.12377 | 0.03314 | 0.012427 |  |  |  | 0.11884 | 0.03314 | 0.012427
0.12377 | 0.033348 | 0.012506 |  |  |  | 0.11884 | 0.033348 | 0.012506 | 0.11884 | 0.033348 | 0.012506
0.12377 | 0.051573 | 0.01934 |  |  |  | 0.1199 | 0.051612 | 0.019354 | 0.1199 | 0.051612 | 0.019354
0.12377 | 0.056617 | 0.021231 | 0.12377 | 0.056617 | 0.021231 | 0.12148 | 0.056654 | 0.021245 | 0.12148 | 0.056654 | 0.021245
0.12518 | 0.061679 | 0.02313 | 0.12518 | 0.061679 | 0.02313 | 0.12385 | 0.061714 | 0.023143 | 0.12385 | 0.061714 | 0.023143
0.12775 | 0.072449 | 0.027168 | 0.12775 | 0.072449 | 0.027168 | 0.12806 | 0.072482 | 0.027181 | 0.12806 | 0.072482 | 0.027181
0.1301 | 0.082403 | 0.030901 | 0.1301 | 0.082403 | 0.030901 | 0.13175 | 0.082434 | 0.030913 | 0.13175 | 0.082434 | 0.030913
0.1308 | 0.088949 | 0.033356 | 0.1308 | 0.088949 | 0.033356 | 0.13465 | 0.088977 | 0.033366 | 0.13465 | 0.088977 | 0.033366
0.13244 | 0.097104 | 0.036414 | 0.13244 | 0.097104 | 0.036414 | 0.1365 | 0.09713 | 0.036424 | 0.1365 | 0.09713 | 0.036424
0.13432 | 0.10633 | 0.039873 |  |  |  | 0.14045 | 0.10635 | 0.039882 | 0.14045 | 0.10635 | 0.039882
0.13432 | 0.10807 | 0.040525 | 0.13432 | 0.10807 | 0.040525 | 0.14071 | 0.10809 | 0.040533 | 0.14071 | 0.10809 | 0.040533
0.13455 | 0.11925 | 0.044719 | 0.13455 | 0.11925 | 0.044719 | 0.14203 | 0.11927 | 0.044726 | 0.14203 | 0.11927 | 0.044726
0.13643 | 0.13264 | 0.04974 |  |  |  | 0.14598 | 0.13266 | 0.049747 | 0.14598 | 0.13266 | 0.049747
0.13643 | 0.1346 | 0.050474 | 0.13643 | 0.1346 | 0.050474 | 0.14624 | 0.13461 | 0.050479 | 0.14624 | 0.13461 | 0.050479
0.13901 | 0.16522 | 0.061959 | 0.13901 | 0.16522 | 0.061959 | 0.15204 | 0.16523 | 0.061962 | 0.15204 | 0.16523 | 0.061962
0.13971 | 0.17685 | 0.066319 | 0.13971 | 0.17685 | 0.066319 | 0.15441 | 0.17686 | 0.066323 | 0.15441 | 0.17686 | 0.066323
0.14088 | 0.1863 | 0.069862 | 0.14088 | 0.1863 | 0.069862 | 0.1552 | 0.1863 | 0.069862 | 0.1552 | 0.1863 | 0.069862
0.14205 | 0.19733 | 0.073998 |  |  |  | 0.15758 | 0.19733 | 0.073998 | 0.15758 | 0.19733 | 0.073998
0.14205 | 0.20302 | 0.076131 | 0.14205 | 0.20302 | 0.076131 | 0.15863 | 0.20302 | 0.076131 | 0.15863 | 0.20302 | 0.076131
0.14276 | 0.23241 | 0.087153 | 0.14276 | 0.23241 | 0.087153 | 0.161 | 0.23241 | 0.087153 | 0.161 | 0.23241 | 0.087153
0.14393 | 0.2604 | 0.097649 | 0.14393 | 0.2604 | 0.097649 | 0.16337 | 0.2604 | 0.097649 | 0.16337 | 0.2604 | 0.097649
0.14416 | 0.26761 | 0.10035 | 0.14416 | 0.26761 | 0.10035 | 0.16495 | 0.26761 | 0.10035 | 0.16495 | 0.26761 | 0.10035
0.14651 | 0.32403 | 0.12151 | 0.14651 | 0.32403 | 0.12151 | 0.17022 | 0.32403 | 0.12151 | 0.17022 | 0.32403 | 0.12151
0.14838 | 0.35723 | 0.13396 | 0.14838 | 0.35723 | 0.13396 | 0.17312 | 0.35723 | 0.13396 | 0.17312 | 0.35723 | 0.13396
0.14909 | 0.39387 | 0.1477 | 0.14909 | 0.39387 | 0.1477 | 0.17576 | 0.39382 | 0.14768 | 0.17576 | 0.39382 | 0.14768
0.15026 | 0.40184 | 0.15069 | 0.15026 | 0.40184 | 0.15069 | 0.17787 | 0.40179 | 0.15067 | 0.17787 | 0.40179 | 0.15067
0.15471 | 0.47745 | 0.17905 | 0.15471 | 0.47745 | 0.17905 | 0.18419 | 0.47745 | 0.17905 | 0.18419 | 0.47745 | 0.17905
0.15963 | 0.57428 | 0.21535 | 0.15963 | 0.57428 | 0.21535 | 0.19236 | 0.57428 | 0.21535 | 0.19236 | 0.57428 | 0.21535
0.16268 | 0.63144 | 0.23679 | 0.16268 | 0.63144 | 0.23679 | 0.19605 | 0.63144 | 0.23679 | 0.19605 | 0.63144 | 0.23679
0.16385 | 0.6729 | 0.25234 | 0.16385 | 0.6729 | 0.25234 | 0.19947 | 0.6729 | 0.25234 | 0.19947 | 0.6729 | 0.25234
0.16784 | 0.7605 | 0.28519 | 0.16784 | 0.7605 | 0.28519 | 0.20817 | 0.7605 | 0.28519 | 0.20817 | 0.7605 | 0.28519
0.17768 | 0.8986 | 0.33697 | 0.17768 | 0.8986 | 0.33697 | 0.22293 | 0.8986 | 0.33697 | 0.22293 | 0.8986 | 0.33697
0.17979 | 0.94426 | 0.3541 | 0.17979 | 0.94426 | 0.3541 | 0.22899 | 0.94426 | 0.3541 | 0.22899 | 0.94426 | 0.3541
0.18823 | 1.0231 | 0.38366 | 0.18823 | 1.0231 | 0.38366 | 0.23926 | 1.0231 | 0.38366 | 0.23926 | 1.0231 | 0.38366
0.19667 | 1.1056 | 0.41459 | 0.19667 | 1.1056 | 0.41459 | 0.25349 | 1.1051 | 0.41443 | 0.25349 | 1.1051 | 0.41443
0.20769 | 1.1726 | 0.43974 | 0.20769 | 1.1726 | 0.43974 | 0.26693 | 1.1726 | 0.43974 | 0.26693 | 1.1726 | 0.43974
0.22855 | 1.2732 | 0.47745 | 0.22855 | 1.2732 | 0.47745 | 0.29249 | 1.2732 | 0.47745 | 0.29249 | 1.2732 | 0.47745
0.24449 | 1.3321 | 0.49954 | 0.24449 | 1.3321 | 0.49954 | 0.30777 | 1.3321 | 0.49954 | 0.30777 | 1.3321 | 0.49954
0.26395 | 1.3974 | 0.52402 | 0.26395 | 1.3974 | 0.52402 | 0.32675 | 1.3974 | 0.52402 | 0.32675 | 1.3974 | 0.52402
0.28809 | 1.4627 | 0.5485 | 0.28809 | 1.4627 | 0.5485 | 0.34308 | 1.4627 | 0.5485 | 0.34308 | 1.4627 | 0.5485
0.31435 | 1.5335 | 0.57508 | 0.31435 | 1.5335 | 0.57508 | 0.36153 | 1.5335 | 0.57508 | 0.36153 | 1.5335 | 0.57508
0.34294 | 1.608 | 0.60302 | 0.34294 | 1.608 | 0.60302 | 0.38076 | 1.608 | 0.60302 | 0.38076 | 1.608 | 0.60302
0.36685 | 1.6764 | 0.62864 | 0.36685 | 1.6764 | 0.62864 | 0.39736 | 1.6764 | 0.62864 | 0.39736 | 1.6764 | 0.62864
0.38889 | 1.7412 | 0.65296 | 0.38889 | 1.7412 | 0.65296 | 0.41212 | 1.7412 | 0.65296 | 0.41212 | 1.7412 | 0.65296
0.40881 | 1.8045 | 0.67669 | 0.40881 | 1.8045 | 0.67669 | 0.42872 | 1.8045 | 0.67669 | 0.42872 | 1.8045 | 0.67669
0.43038 | 1.8665 | 0.69994 | 0.43038 | 1.8665 | 0.69994 | 0.44374 | 1.8665 | 0.69994 | 0.44374 | 1.8665 | 0.69994
0.44702 | 1.9213 | 0.72048 | 0.44702 | 1.9213 | 0.72048 | 0.45534 | 1.9213 | 0.72048 | 0.45534 | 1.9213 | 0.72048
0.46695 | 1.9903 | 0.74637 | 0.46695 | 1.9903 | 0.74637 | 0.47115 | 1.9903 | 0.74637 | 0.47115 | 1.9903 | 0.74637
0.48851 | 2.0645 | 0.77419 | 0.48851 | 2.0645 | 0.77419 | 0.48722 | 2.0645 | 0.77419 | 0.48722 | 2.0645 | 0.77419
0.51125 | 2.1509 | 0.80657 | 0.51125 | 2.1509 | 0.80657 | 0.50408 | 2.1509 | 0.80657 | 0.50408 | 2.1509 | 0.80657
0.53001 | 2.2239 | 0.83398 | 0.53001 | 2.2239 | 0.83398 | 0.517 | 2.2239 | 0.83398 | 0.517 | 2.2239 | 0.83398
0.54946 | 2.3003 | 0.86262 | 0.54946 | 2.3003 | 0.86262 | 0.53175 | 2.3003 | 0.86262 | 0.53175 | 2.3003 | 0.86262
0.56821 | 2.3782 | 0.89182 | 0.56821 | 2.3782 | 0.89182 | 0.54783 | 2.3782 | 0.89182 | 0.54783 | 2.3782 | 0.89182
0.58462 | 2.4636 | 0.92387 | 0.58462 | 2.4636 | 0.92387 | 0.56364 | 2.4636 | 0.92387 | 0.56364 | 2.4636 | 0.92387
0.6022 | 2.5464 | 0.95491 | 0.6022 | 2.5464 | 0.95491 | 0.57708 | 2.5464 | 0.95491 | 0.57708 | 2.5464 | 0.95491
0.61814 | 2.6301 | 0.9863 | 0.61814 | 2.6301 | 0.9863 | 0.5892 | 2.6301 | 0.9863 | 0.5892 | 2.6301 | 0.9863
0.62728 | 2.6791 | 1.0047 | 0.62728 | 2.6791 | 1.0047 | 0.59578 | 2.6791 | 1.0047 | 0.59578 | 2.6791 | 1.0047
0.64346 | 2.7772 | 1.0415 | 0.64346 | 2.7772 | 1.0415 | 0.60949 | 2.7772 | 1.0415 | 0.60949 | 2.7772 | 1.0415
0.6601 | 2.8887 | 1.0832 | 0.6601 | 2.8887 | 1.0832 | 0.62451 | 2.8887 | 1.0832 | 0.62451 | 2.8887 | 1.0832
0.67487 | 2.9938 | 1.1227 | 0.67487 | 2.9938 | 1.1227 | 0.63821 | 2.9938 | 1.1227 | 0.63821 | 2.9938 | 1.1227
0.68941 | 3.1068 | 1.165 | 0.68941 | 3.1068 | 1.165 | 0.65217 | 3.1068 | 1.165 | 0.65217 | 3.1068 | 1.165
0.70183 | 3.2143 | 1.2054 | 0.70183 | 3.2143 | 1.2054 | 0.66509 | 3.2143 | 1.2054 | 0.66509 | 3.2143 | 1.2054
0.71542 | 3.3333 | 1.25 | 0.71542 | 3.3333 | 1.25 | 0.67721 | 3.3333 | 1.25 | 0.67721 | 3.3333 | 1.25
0.72527 | 3.4409 | 1.2903 | 0.72527 | 3.4409 | 1.2903 | 0.68906 | 3.4409 | 1.2903 | 0.68906 | 3.4409 | 1.2903
0.74004 | 3.5955 | 1.3483 | 0.74004 | 3.5955 | 1.3483 | 0.7025 | 3.5955 | 1.3483 | 0.7025 | 3.5955 | 1.3483
0.74379 | 3.6318 | 1.3619 | 0.74379 | 3.6318 | 1.3619 | 0.70751 | 3.6318 | 1.3619 | 0.70751 | 3.6318 | 1.3619
0.7534 | 3.7647 | 1.4118 | 0.7534 | 3.7647 | 1.4118 | 0.71752 | 3.7647 | 1.4118 | 0.71752 | 3.7647 | 1.4118
0.76348 | 3.9024 | 1.4634 | 0.76348 | 3.9024 | 1.4634 | 0.72859 | 3.9024 | 1.4634 | 0.72859 | 3.9024 | 1.4634
0.77192 | 4.0167 | 1.5063 |  |  |  | 0.73676 | 4.0167 | 1.5063
0.77192 | 4.0111 | 1.5042 | 0.77192 | 4.0111 | 1.5042 | 0.73676 | 4.0111 | 1.5042 | 0.73676 | 4.0111 | 1.5042
0.78129 | 4.186 | 1.5698 | 0.78129 | 4.186 | 1.5698 | 0.74835 | 4.186 | 1.5698 | 0.74835 | 4.186 | 1.5698
0.79325 | 4.3836 | 1.6438 | 0.79325 | 4.3836 | 1.6438 | 0.76206 | 4.3836 | 1.6438 | 0.76206 | 4.3836 | 1.6438
0.80192 | 4.5426 | 1.7035 | 0.80192 | 4.5426 | 1.7035 | 0.77154 | 4.5426 | 1.7035 | 0.77154 | 4.5426 | 1.7035
0.81036 | 4.7213 | 1.7705 | 0.81036 | 4.7213 | 1.7705 | 0.78182 | 4.7213 | 1.7705 | 0.78182 | 4.7213 | 1.7705
0.81927 | 4.9315 | 1.8493 | 0.81927 | 4.9315 | 1.8493 | 0.79157 | 4.9315 | 1.8493 | 0.79157 | 4.9315 | 1.8493
0.82653 | 5.1246 | 1.9217 | 0.82653 | 5.1246 | 1.9217 | 0.80026 | 5.1246 | 1.9217 | 0.80026 | 5.1246 | 1.9217
0.83286 | 5.3039 | 1.989 | 0.83286 | 5.3039 | 1.989 | 0.80843 | 5.3039 | 1.989 | 0.80843 | 5.3039 | 1.989
0.8399 | 5.5278 | 2.0729 | 0.8399 | 5.5278 | 2.0729 | 0.81713 | 5.5278 | 2.0729 | 0.81713 | 5.5278 | 2.0729
0.84951 | 5.8182 | 2.1818 | 0.84951 | 5.8182 | 2.1818 | 0.82688 | 5.8182 | 2.1818 | 0.82688 | 5.8182 | 2.1818
0.8549 | 6.0377 | 2.2642 | 0.8549 | 6.0377 | 2.2642 | 0.83294 | 6.0377 | 2.2642 | 0.83294 | 6.0377 | 2.2642
0.86029 | 6.2473 | 2.3427 | 0.86029 | 6.2473 | 2.3427 | 0.83953 | 6.2473 | 2.3427 | 0.83953 | 6.2473 | 2.3427
0.86381 | 6.4574 | 2.4215 | 0.86381 | 6.4574 | 2.4215 | 0.84427 | 6.4574 | 2.4215 | 0.84427 | 6.4574 | 2.4215
0.86803 | 6.5455 | 2.4545 | 0.86803 | 6.5455 | 2.4545 | 0.84875 | 6.5455 | 2.4545 | 0.84875 | 6.5455 | 2.4545
0.87131 | 6.7447 | 2.5293 | 0.87131 | 6.7447 | 2.5293 | 0.85217 | 6.7447 | 2.5293 | 0.85217 | 6.7447 | 2.5293
0.87787 | 7.0936 | 2.6601 | 0.87787 | 7.0936 | 2.6601 | 0.85903 | 7.0936 | 2.6601 | 0.85903 | 7.0936 | 2.6601
0.88139 | 7.3282 | 2.7481 | 0.88139 | 7.3282 | 2.7481 | 0.86403 | 7.3282 | 2.7481 | 0.86403 | 7.3282 | 2.7481
0.88608 | 7.7005 | 2.8877 | 0.88608 | 7.7005 | 2.8877 | 0.8693 | 7.7005 | 2.8877 | 0.8693 | 7.7005 | 2.8877
0.88959 | 7.9778 | 2.9917 | 0.88959 | 7.9778 | 2.9917 | 0.8751 | 7.9778 | 2.9917 | 0.8751 | 7.9778 | 2.9917
0.89381 | 8.3721 | 3.1395 |  |  |  | 0.87958 | 8.3721 | 3.1395
0.89381 | 8.3478 | 3.1304 | 0.89381 | 8.3478 | 3.1304 | 0.87958 | 8.3478 | 3.1304 | 0.87958 | 8.3478 | 3.1304
0.89991 | 8.8073 | 3.3028 | 0.89991 | 8.8073 | 3.3028 | 0.88643 | 8.8073 | 3.3028 | 0.88643 | 8.8073 | 3.3028
0.9053 | 9.3204 | 3.4951 | 0.9053 | 9.3204 | 3.4951 | 0.89249 | 9.3204 | 3.4951 | 0.89249 | 9.3204 | 3.4951
0.90928 | 9.8969 | 3.7113 | 0.90928 | 9.8969 | 3.7113 | 0.89776 | 9.8969 | 3.7113 | 0.89776 | 9.8969 | 3.7113
0.91397 | 10.4727 | 3.9273 | 0.91397 | 10.4727 | 3.9273 | 0.90198 | 10.4727 | 3.9273 | 0.90198 | 10.4727 | 3.9273
0.91796 | 11.0769 | 4.1538 | 0.91796 | 11.0769 | 4.1538 | 0.90777 | 11.0769 | 4.1538 | 0.90777 | 11.0769 | 4.1538
0.92194 | 11.7073 | 4.3902 | 0.92194 | 11.7073 | 4.3902 | 0.91173 | 11.7073 | 4.3902 | 0.91173 | 11.7073 | 4.3902
0.92522 | 12.2034 | 4.5763 | 0.92522 | 12.2034 | 4.5763 | 0.91621 | 12.2034 | 4.5763 | 0.91621 | 12.2034 | 4.5763
0.9278 | 12.9148 | 4.843 | 0.9278 | 12.9148 | 4.843 | 0.91963 | 12.9148 | 4.843 | 0.91963 | 12.9148 | 4.843
0.92968 | 13.3953 | 5.0233 | 0.92968 | 13.3953 | 5.0233 | 0.92227 | 13.3953 | 5.0233 | 0.92227 | 13.3953 | 5.0233
0.93272 | 13.9806 | 5.2427 | 0.93272 | 13.9806 | 5.2427 | 0.92464 | 13.9806 | 5.2427 | 0.92464 | 13.9806 | 5.2427
0.93483 | 14.5455 | 5.4545 | 0.93483 | 14.5455 | 5.4545 | 0.92806 | 14.5455 | 5.4545 | 0.92806 | 14.5455 | 5.4545
0.93765 | 15.4011 | 5.7754 | 0.93765 | 15.4011 | 5.7754 | 0.93175 | 15.4011 | 5.7754 | 0.93175 | 15.4011 | 5.7754
0.93858 | 16 | 6 | 0.93858 | 16 | 6 | 0.93333 | 16 | 6 | 0.93333 | 16 | 6
0.94116 | 16.6474 | 6.2428 | 0.94116 | 16.6474 | 6.2428 | 0.93518 | 16.6474 | 6.2428 | 0.93518 | 16.6474 | 6.2428
0.94398 | 17.561 | 6.5854 | 0.94398 | 17.561 | 6.5854 | 0.9386 | 17.561 | 6.5854 | 0.9386 | 17.561 | 6.5854
0.94632 | 18.7013 | 7.013 |  |  |  | 0.94177 | 18.7013 | 7.013 | 0.94177 | 18.7013 | 7.013
0.94632 | 19.3289 | 7.2483 | 0.94632 | 19.3289 | 7.2483 | 0.94361 | 19.3289 | 7.2483 | 0.94361 | 19.3289 | 7.2483
0.94913 | 20.2817 | 7.6056 | 0.94913 | 20.2817 | 7.6056 | 0.94519 | 20.2817 | 7.6056 | 0.94519 | 20.2817 | 7.6056
0.95031 | 21.0219 | 7.8832 | 0.95031 | 21.0219 | 7.8832 | 0.9473 | 21.0219 | 7.8832 | 0.9473 | 21.0219 | 7.8832
0.95101 | 21.3333 | 8 | 0.95101 | 21.3333 | 8 | 0.94862 | 21.3333 | 8 | 0.94862 | 21.3333 | 8
0.95288 | 22.6772 | 8.5039 | 0.95288 | 22.6772 | 8.5039 | 0.95073 | 22.6772 | 8.5039 | 0.95073 | 22.6772 | 8.5039
0.95593 | 24.2017 | 9.0756 | 0.95593 | 24.2017 | 9.0756 | 0.95336 | 24.2017 | 9.0756 | 0.95336 | 24.2017 | 9.0756
0.95851 | 25.4867 | 9.5575 | 0.95851 | 25.4867 | 9.5575 | 0.95573 | 25.4867 | 9.5575 | 0.95573 | 25.4867 | 9.5575
0.95968 | 26.6667 | 10 | 0.95968 | 26.6667 | 10 | 0.9581 | 26.6667 | 10 | 0.9581 | 26.6667 | 10
0.9632 | 29.0909 | 10.9091 |  |  |  | 0.96179 | 29.0909 | 10.9091
0.9632 | 29.3878 | 11.0204 | 0.9632 | 29.3878 | 11.0204 | 0.96179 | 29.3878 | 11.0204 | 0.96179 | 29.3878 | 11.0204
0.96413 | 30.9677 | 11.6129 | 0.96413 | 30.9677 | 11.6129 | 0.96443 | 30.9677 | 11.6129 | 0.96443 | 30.9677 | 11.6129
0.96601 | 32 | 12 | 0.96601 | 32 | 12 | 0.96627 | 32 | 12 | 0.96627 | 32 | 12
0.96882 | 34.2857 | 12.8571 |  |  |  | 0.96838 | 34.2857 | 12.8571 | 0.96838 | 34.2857 | 12.8571
0.96882 | 34.6988 | 13.012 | 0.96882 | 34.6988 | 13.012 | 0.96943 | 34.6988 | 13.012 | 0.96943 | 34.6988 | 13.012
0.97046 | 36.9231 | 13.8462 | 0.97046 | 36.9231 | 13.8462 | 0.9718 | 36.9231 | 13.8462 | 0.9718 | 36.9231 | 13.8462
0.97234 | 37.4026 | 14.026 | 0.97234 | 37.4026 | 14.026 | 0.97286 | 37.4026 | 14.026 | 0.97286 | 37.4026 | 14.026
0.97257 | 38.9189 | 14.5946 | 0.97257 | 38.9189 | 14.5946 | 0.97444 | 38.9189 | 14.5946 | 0.97444 | 38.9189 | 14.5946
0.97398 | 40 | 15 | 0.97398 | 40 | 15 | 0.97549 | 40 | 15 | 0.97549 | 40 | 15
0.97609 | 43.6364 | 16.3636 | 0.97609 | 43.6364 | 16.3636 | 0.97787 | 43.6364 | 16.3636 | 0.97787 | 43.6364 | 16.3636
0.9789 | 46.4516 | 17.4194 | 0.9789 | 46.4516 | 17.4194 | 0.97892 | 46.4516 | 17.4194 | 0.97892 | 46.4516 | 17.4194
0.98007 | 50.5263 | 18.9474 | 0.98007 | 50.5263 | 18.9474 | 0.98103 | 50.5263 | 18.9474 | 0.98103 | 50.5263 | 18.9474
0.98078 | 50.5263 | 18.9474 | 0.98078 | 50.5263 | 18.9474 | 0.98235 | 50.5263 | 18.9474 | 0.98235 | 50.5263 | 18.9474
0.98195 | 53.3333 | 20 | 0.98195 | 53.3333 | 20 | 0.98393 | 53.3333 | 20 | 0.98393 | 53.3333 | 20
0.98406 | 60 | 22.5 | 0.98406 | 60 | 22.5 | 0.98524 | 60 | 22.5 | 0.98524 | 60 | 22.5
0.98781 | 65.4545 | 24.5455 | 0.98781 | 65.4545 | 24.5455 | 0.98656 | 65.4545 | 24.5455 | 0.98656 | 65.4545 | 24.5455
0.98969 | 66.9767 | 25.1163 |  |  |  | 0.98788 | 66.9767 | 25.1163 | 0.98788 | 66.9767 | 25.1163
0.98969 | 66.9767 | 25.1163 | 0.98969 | 66.9767 | 25.1163 | 0.98841 | 66.9767 | 25.1163 | 0.98841 | 66.9767 | 25.1163
0.99414 | 72 | 27 | 0.99414 | 72 | 27 | 0.99368 | 72 | 27 | 0.99368 | 72 | 27
0.99601 | 72 | 27 | 0.99601 | 72 | 27 | 0.99578 | 72 | 27 | 0.99578 | 72 | 27
0.99719 | 73.8462 | 27.6923 | 0.99719 | 73.8462 | 27.6923 | 0.99657 | 73.8462 | 27.6923 | 0.99657 | 73.8462 | 27.6923
0.99953 | 75.7895 | 28.4211 | 0.99953 | 75.7895 | 28.4211 | 1 | 75.7895 | 28.4211
1 | 80 | 30 | 1 | 80 | 30 | 1 | 80 | 30 | 1 | 80 | 30

## Compilation
Sample 1 Data for dat file |  |  | Sample 2 Data for dat file
0 | 0.0026575 | 0.00099657 | 0 | 0.0026575 | 0.00099657
0.037271 | 0.006661 | 0.0024979 | 0.023188 | 0.006661 | 0.0024979
0.081575 | 0.013326 | 0.0049974 | 0.061924 | 0.013326 | 0.0049974
0.093765 | 0.01599 | 0.0059963 | 0.071673 | 0.01599 | 0.0059963
0.10361 | 0.019987 | 0.0074952 | 0.089065 | 0.019987 | 0.0074952
0.11533 | 0.024615 | 0.0092308 | 0.10329 | 0.024615 | 0.0092308
0.11721 | 0.026672 | 0.010002 | 0.10619 | 0.026672 | 0.010002
0.11885 | 0.028336 | 0.010626 | 0.10988 | 0.028336 | 0.010626
0.11978 | 0.029649 | 0.011118 | 0.11357 | 0.029649 | 0.011118
0.12072 | 0.030965 | 0.011612 | 0.11463 | 0.030965 | 0.011612
0.12189 | 0.032009 | 0.012003 | 0.117 | 0.032009 | 0.012003
0.12377 | 0.056617 | 0.021231 | 0.11884 | 0.033348 | 0.012506
0.12518 | 0.061679 | 0.02313 | 0.1199 | 0.051612 | 0.019354
0.12775 | 0.072449 | 0.027168 | 0.12148 | 0.056654 | 0.021245
0.1301 | 0.082403 | 0.030901 | 0.12385 | 0.061714 | 0.023143
0.1308 | 0.088949 | 0.033356 | 0.12806 | 0.072482 | 0.027181
0.13244 | 0.097104 | 0.036414 | 0.13175 | 0.082434 | 0.030913
0.13432 | 0.10807 | 0.040525 | 0.13465 | 0.088977 | 0.033366
0.13455 | 0.11925 | 0.044719 | 0.1365 | 0.09713 | 0.036424
0.13643 | 0.1346 | 0.050474 | 0.14045 | 0.10635 | 0.039882
0.13901 | 0.16522 | 0.061959 | 0.14071 | 0.10809 | 0.040533
0.13971 | 0.17685 | 0.066319 | 0.14203 | 0.11927 | 0.044726
0.14088 | 0.1863 | 0.069862 | 0.14598 | 0.13266 | 0.049747
0.14205 | 0.20302 | 0.076131 | 0.14624 | 0.13461 | 0.050479
0.14276 | 0.23241 | 0.087153 | 0.15204 | 0.16523 | 0.061962
0.14393 | 0.2604 | 0.097649 | 0.15441 | 0.17686 | 0.066323
0.14416 | 0.26761 | 0.10035 | 0.1552 | 0.1863 | 0.069862
0.14651 | 0.32403 | 0.12151 | 0.15758 | 0.19733 | 0.073998
0.14838 | 0.35723 | 0.13396 | 0.15863 | 0.20302 | 0.076131
0.14909 | 0.39387 | 0.1477 | 0.161 | 0.23241 | 0.087153
0.15026 | 0.40184 | 0.15069 | 0.16337 | 0.2604 | 0.097649
0.15471 | 0.47745 | 0.17905 | 0.16495 | 0.26761 | 0.10035
0.15963 | 0.57428 | 0.21535 | 0.17022 | 0.32403 | 0.12151
0.16268 | 0.63144 | 0.23679 | 0.17312 | 0.35723 | 0.13396
0.16385 | 0.6729 | 0.25234 | 0.17576 | 0.39382 | 0.14768
0.16784 | 0.7605 | 0.28519 | 0.17787 | 0.40179 | 0.15067
0.17768 | 0.8986 | 0.33697 | 0.18419 | 0.47745 | 0.17905
0.17979 | 0.94426 | 0.3541 | 0.19236 | 0.57428 | 0.21535
0.18823 | 1.0231 | 0.38366 | 0.19605 | 0.63144 | 0.23679
0.19667 | 1.1056 | 0.41459 | 0.19947 | 0.6729 | 0.25234
0.20769 | 1.1726 | 0.43974 | 0.20817 | 0.7605 | 0.28519
0.22855 | 1.2732 | 0.47745 | 0.22293 | 0.8986 | 0.33697
0.24449 | 1.3321 | 0.49954 | 0.22899 | 0.94426 | 0.3541
0.26395 | 1.3974 | 0.52402 | 0.23926 | 1.0231 | 0.38366
0.28809 | 1.4627 | 0.5485 | 0.25349 | 1.1051 | 0.41443
0.31435 | 1.5335 | 0.57508 | 0.26693 | 1.1726 | 0.43974
0.34294 | 1.608 | 0.60302 | 0.29249 | 1.2732 | 0.47745
0.36685 | 1.6764 | 0.62864 | 0.30777 | 1.3321 | 0.49954
0.38889 | 1.7412 | 0.65296 | 0.32675 | 1.3974 | 0.52402
0.40881 | 1.8045 | 0.67669 | 0.34308 | 1.4627 | 0.5485
0.43038 | 1.8665 | 0.69994 | 0.36153 | 1.5335 | 0.57508
0.44702 | 1.9213 | 0.72048 | 0.38076 | 1.608 | 0.60302
0.46695 | 1.9903 | 0.74637 | 0.39736 | 1.6764 | 0.62864
0.48851 | 2.0645 | 0.77419 | 0.41212 | 1.7412 | 0.65296
0.51125 | 2.1509 | 0.80657 | 0.42872 | 1.8045 | 0.67669
0.53001 | 2.2239 | 0.83398 | 0.44374 | 1.8665 | 0.69994
0.54946 | 2.3003 | 0.86262 | 0.45534 | 1.9213 | 0.72048
0.56821 | 2.3782 | 0.89182 | 0.47115 | 1.9903 | 0.74637
0.58462 | 2.4636 | 0.92387 | 0.48722 | 2.0645 | 0.77419
0.6022 | 2.5464 | 0.95491 | 0.50408 | 2.1509 | 0.80657
0.61814 | 2.6301 | 0.9863 | 0.517 | 2.2239 | 0.83398
0.62728 | 2.6791 | 1.0047 | 0.53175 | 2.3003 | 0.86262
0.64346 | 2.7772 | 1.0415 | 0.54783 | 2.3782 | 0.89182
0.6601 | 2.8887 | 1.0832 | 0.56364 | 2.4636 | 0.92387
0.67487 | 2.9938 | 1.1227 | 0.57708 | 2.5464 | 0.95491
0.68941 | 3.1068 | 1.165 | 0.5892 | 2.6301 | 0.9863
0.70183 | 3.2143 | 1.2054 | 0.59578 | 2.6791 | 1.0047
0.71542 | 3.3333 | 1.25 | 0.60949 | 2.7772 | 1.0415
0.72527 | 3.4409 | 1.2903 | 0.62451 | 2.8887 | 1.0832
0.74004 | 3.5955 | 1.3483 | 0.63821 | 2.9938 | 1.1227
0.74379 | 3.6318 | 1.3619 | 0.65217 | 3.1068 | 1.165
0.7534 | 3.7647 | 1.4118 | 0.66509 | 3.2143 | 1.2054
0.76348 | 3.9024 | 1.4634 | 0.67721 | 3.3333 | 1.25
0.77192 | 4.0111 | 1.5042 | 0.68906 | 3.4409 | 1.2903
0.78129 | 4.186 | 1.5698 | 0.7025 | 3.5955 | 1.3483
0.79325 | 4.3836 | 1.6438 | 0.70751 | 3.6318 | 1.3619
0.80192 | 4.5426 | 1.7035 | 0.71752 | 3.7647 | 1.4118
0.81036 | 4.7213 | 1.7705 | 0.72859 | 3.9024 | 1.4634
0.81927 | 4.9315 | 1.8493 | 0.73676 | 4.0111 | 1.5042
0.82653 | 5.1246 | 1.9217 | 0.74835 | 4.186 | 1.5698
0.83286 | 5.3039 | 1.989 | 0.76206 | 4.3836 | 1.6438
0.8399 | 5.5278 | 2.0729 | 0.77154 | 4.5426 | 1.7035
0.84951 | 5.8182 | 2.1818 | 0.78182 | 4.7213 | 1.7705
0.8549 | 6.0377 | 2.2642 | 0.79157 | 4.9315 | 1.8493
0.86029 | 6.2473 | 2.3427 | 0.80026 | 5.1246 | 1.9217
0.86381 | 6.4574 | 2.4215 | 0.80843 | 5.3039 | 1.989
0.86803 | 6.5455 | 2.4545 | 0.81713 | 5.5278 | 2.0729
0.87131 | 6.7447 | 2.5293 | 0.82688 | 5.8182 | 2.1818
0.87787 | 7.0936 | 2.6601 | 0.83294 | 6.0377 | 2.2642
0.88139 | 7.3282 | 2.7481 | 0.83953 | 6.2473 | 2.3427
0.88608 | 7.7005 | 2.8877 | 0.84427 | 6.4574 | 2.4215
0.88959 | 7.9778 | 2.9917 | 0.84875 | 6.5455 | 2.4545
0.89381 | 8.3478 | 3.1304 | 0.85217 | 6.7447 | 2.5293
0.89991 | 8.8073 | 3.3028 | 0.85903 | 7.0936 | 2.6601
0.9053 | 9.3204 | 3.4951 | 0.86403 | 7.3282 | 2.7481
0.90928 | 9.8969 | 3.7113 | 0.8693 | 7.7005 | 2.8877
0.91397 | 10.4727 | 3.9273 | 0.8751 | 7.9778 | 2.9917
0.91796 | 11.0769 | 4.1538 | 0.87958 | 8.3478 | 3.1304
0.92194 | 11.7073 | 4.3902 | 0.88643 | 8.8073 | 3.3028
0.92522 | 12.2034 | 4.5763 | 0.89249 | 9.3204 | 3.4951
0.9278 | 12.9148 | 4.843 | 0.89776 | 9.8969 | 3.7113
0.92968 | 13.3953 | 5.0233 | 0.90198 | 10.4727 | 3.9273
0.93272 | 13.9806 | 5.2427 | 0.90777 | 11.0769 | 4.1538
0.93483 | 14.5455 | 5.4545 | 0.91173 | 11.7073 | 4.3902
0.93765 | 15.4011 | 5.7754 | 0.91621 | 12.2034 | 4.5763
0.93858 | 16 | 6 | 0.91963 | 12.9148 | 4.843
0.94116 | 16.6474 | 6.2428 | 0.92227 | 13.3953 | 5.0233
0.94398 | 17.561 | 6.5854 | 0.92464 | 13.9806 | 5.2427
0.94632 | 19.3289 | 7.2483 | 0.92806 | 14.5455 | 5.4545
0.94913 | 20.2817 | 7.6056 | 0.93175 | 15.4011 | 5.7754
0.95031 | 21.0219 | 7.8832 | 0.93333 | 16 | 6
0.95101 | 21.3333 | 8 | 0.93518 | 16.6474 | 6.2428
0.95288 | 22.6772 | 8.5039 | 0.9386 | 17.561 | 6.5854
0.95593 | 24.2017 | 9.0756 | 0.94177 | 18.7013 | 7.013
0.95851 | 25.4867 | 9.5575 | 0.94361 | 19.3289 | 7.2483
0.95968 | 26.6667 | 10 | 0.94519 | 20.2817 | 7.6056
0.9632 | 29.3878 | 11.0204 | 0.9473 | 21.0219 | 7.8832
0.96413 | 30.9677 | 11.6129 | 0.94862 | 21.3333 | 8
0.96601 | 32 | 12 | 0.95073 | 22.6772 | 8.5039
0.96882 | 34.6988 | 13.012 | 0.95336 | 24.2017 | 9.0756
0.97046 | 36.9231 | 13.8462 | 0.95573 | 25.4867 | 9.5575
0.97234 | 37.4026 | 14.026 | 0.9581 | 26.6667 | 10
0.97257 | 38.9189 | 14.5946 | 0.96179 | 29.3878 | 11.0204
0.97398 | 40 | 15 | 0.96443 | 30.9677 | 11.6129
0.97609 | 43.6364 | 16.3636 | 0.96627 | 32 | 12
0.9789 | 46.4516 | 17.4194 | 0.96838 | 34.2857 | 12.8571
0.98007 | 50.5263 | 18.9474 | 0.96943 | 34.6988 | 13.012
0.98078 | 50.5263 | 18.9474 | 0.9718 | 36.9231 | 13.8462
0.98195 | 53.3333 | 20 | 0.97286 | 37.4026 | 14.026
0.98406 | 60 | 22.5 | 0.97444 | 38.9189 | 14.5946
0.98781 | 65.4545 | 24.5455 | 0.97549 | 40 | 15
0.98969 | 66.9767 | 25.1163 | 0.97787 | 43.6364 | 16.3636
0.99414 | 72 | 27 | 0.97892 | 46.4516 | 17.4194
0.99601 | 72 | 27 | 0.98103 | 50.5263 | 18.9474
0.99719 | 73.8462 | 27.6923 | 0.98235 | 50.5263 | 18.9474
0.99953 | 75.7895 | 28.4211 | 0.98393 | 53.3333 | 20
1 | 80 | 30 | 0.98524 | 60 | 22.5
|  |  | 0.98656 | 65.4545 | 24.5455
|  |  | 0.98788 | 66.9767 | 25.1163
|  |  | 0.98841 | 66.9767 | 25.1163
|  |  | 0.99368 | 72 | 27
|  |  | 0.99578 | 72 | 27
|  |  | 0.99657 | 73.8462 | 27.6923
|  |  | 1 | 80 | 30