## data calculations
| IFT | dynes/cm | J/m^2 | Theta
| Air-mercury | 485 | 0.485 | 140
| Gas-water |  | 0.072 | 180
| Hydrate-water |  | 0.027 | 180
Injection_pressure_psia | Mercury_saturation_fraction | Injection P (Mpa) | Pc_hydrate_water (Mpa) | Pc_gas_water (Mpa)
1.13 | 0 | 0.0077911 | 0.00056619 | 0.0015099
2.12 | 0 | 0.014617 | 0.0010622 | 0.0028326
2.39 | 0 | 0.016478 | 0.0011975 | 0.0031934
2.69 | 0 | 0.018547 | 0.0013478 | 0.0035942
3 | 0 | 0.020684 | 0.0015032 | 0.0040085
3.37 | 0 | 0.023235 | 0.0016886 | 0.0045028
3.8 | 0 | 0.0262 | 0.001904 | 0.0050774
4.31 | 0 | 0.029716 | 0.0021596 | 0.0057588
4.83 | 0 | 0.033302 | 0.0024201 | 0.0064536
5.46 | 0 | 0.037645 | 0.0027358 | 0.0072954
6.14 | 0 | 0.042334 | 0.0030765 | 0.008204
6.93 | 0 | 0.047781 | 0.0034723 | 0.0092595
7.85 | 0 | 0.054124 | 0.0039333 | 0.010489
8.84 | 0 | 0.06095 | 0.0044293 | 0.011812
9.98 | 0 | 0.06881 | 0.0050005 | 0.013335
11.3 | 0 | 0.077911 | 0.0056619 | 0.015099
12.7 | 0 | 0.087563 | 0.0063634 | 0.016969
14.4 | 0 | 0.099285 | 0.0072152 | 0.019241
16.3 | 0 | 0.11238 | 0.0081672 | 0.021779
18.4 | 0 | 0.12686 | 0.0092195 | 0.024585
20.8 | 0 | 0.14341 | 0.010422 | 0.027792
23.5 | 0 | 0.16203 | 0.011775 | 0.0314
26.6 | 0 | 0.1834 | 0.013328 | 0.035542
30.5 | 0 | 0.21029 | 0.015282 | 0.040753
34.6 | 0 | 0.23856 | 0.017337 | 0.046231
38.8 | 0 | 0.26752 | 0.019441 | 0.051843
43.6 | 0 | 0.30061 | 0.021846 | 0.058256
49.4 | 0 | 0.3406 | 0.024752 | 0.066006
55.7 | 0 | 0.38404 | 0.027909 | 0.074424
62.8 | 0 | 0.43299 | 0.031466 | 0.08391
70.9 | 0 | 0.48884 | 0.035525 | 0.094733
80.1 | 0 | 0.55227 | 0.040135 | 0.10703
92.1 | 0 | 0.63501 | 0.046147 | 0.12306
102 | 0 | 0.70327 | 0.051108 | 0.13629
116 | 0 | 0.79979 | 0.058123 | 0.15499
132 | 0 | 0.91011 | 0.06614 | 0.17637
149 | 0 | 1.0273 | 0.074658 | 0.19909
169 | 0.002 | 1.1652 | 0.084679 | 0.22581
190 | 0.004 | 1.31 | 0.095201 | 0.25387
216 | 0.007 | 1.4893 | 0.10823 | 0.28861
243 | 0.01 | 1.6754 | 0.12176 | 0.32468
276 | 0.015 | 1.903 | 0.13829 | 0.36878
314 | 0.022 | 2.165 | 0.15733 | 0.41955
355 | 0.036 | 2.4476 | 0.17788 | 0.47433
399 | 0.065 | 2.751 | 0.19992 | 0.53312
449 | 0.115 | 3.0957 | 0.22497 | 0.59993
508 | 0.181 | 3.5025 | 0.25454 | 0.67877
574 | 0.258 | 3.9576 | 0.28761 | 0.76695
649 | 0.333 | 4.4747 | 0.32519 | 0.86716
736 | 0.411 | 5.0745 | 0.36878 | 0.98341
831 | 0.478 | 5.7295 | 0.41638 | 1.1103
940 | 0.539 | 6.4811 | 0.47099 | 1.256
1080 | 0.595 | 7.4463 | 0.54114 | 1.443
1210 | 0.637 | 8.3427 | 0.60628 | 1.6167
1370 | 0.675 | 9.4458 | 0.68645 | 1.8305
1550 | 0.707 | 10.6869 | 0.77664 | 2.071
1760 | 0.736 | 12.1348 | 0.88186 | 2.3516
1970 | 0.759 | 13.5827 | 0.98708 | 2.6322
2230 | 0.78 | 15.3753 | 1.1174 | 2.9796
2520 | 0.799 | 17.3748 | 1.2627 | 3.3671
2870 | 0.816 | 19.788 | 1.438 | 3.8348
3230 | 0.831 | 22.2701 | 1.6184 | 4.3158
3650 | 0.844 | 25.1659 | 1.8289 | 4.877
4180 | 0.857 | 28.8201 | 2.0944 | 5.5851
4710 | 0.868 | 32.4743 | 2.36 | 6.2933
5290 | 0.878 | 36.4733 | 2.6506 | 7.0682
5970 | 0.887 | 41.1617 | 2.9913 | 7.9768
6750 | 0.897 | 46.5396 | 3.3821 | 9.019
7650 | 0.905 | 52.7449 | 3.8331 | 10.2216
8660 | 0.912 | 59.7086 | 4.3392 | 11.5711
9780 | 0.92 | 67.4308 | 4.9003 | 13.0676
11100 | 0.926 | 76.5318 | 5.5617 | 14.8313
12500 | 0.934 | 86.1845 | 6.2632 | 16.7019
14200 | 0.94 | 97.9056 | 7.115 | 18.9734
16000 | 0.946 | 110.3162 | 8.0169 | 21.3784
18100 | 0.951 | 124.7952 | 9.0691 | 24.1844
20500 | 0.958 | 141.3426 | 10.2717 | 27.3911
23100 | 0.963 | 159.269 | 11.5744 | 30.8651
26200 | 0.969 | 180.6427 | 13.1277 | 35.0072
29600 | 0.975 | 204.0849 | 14.8313 | 39.5501
33500 | 0.979 | 230.9745 | 16.7854 | 44.7611
37800 | 0.984 | 260.6219 | 18.94 | 50.5066
42800 | 0.99 | 295.0957 | 21.4452 | 57.1873
48400 | 0.995 | 333.7064 | 24.2512 | 64.6698
54800 | 1 | 377.8328 | 27.4579 | 73.2211

## input into dat file
0 | 0.19909 | 0.074658
0.002 | 0.22581 | 0.084679
0.004 | 0.25387 | 0.095201
0.007 | 0.28861 | 0.10823
0.01 | 0.32468 | 0.12176
0.015 | 0.36878 | 0.13829
0.022 | 0.41955 | 0.15733
0.036 | 0.47433 | 0.17788
0.065 | 0.53312 | 0.19992
0.115 | 0.59993 | 0.22497
0.181 | 0.67877 | 0.25454
0.258 | 0.76695 | 0.28761
0.333 | 0.86716 | 0.32519
0.411 | 0.98341 | 0.36878
0.478 | 1.1103 | 0.41638
0.539 | 1.256 | 0.47099
0.595 | 1.443 | 0.54114
0.637 | 1.6167 | 0.60628
0.675 | 1.8305 | 0.68645
0.707 | 2.071 | 0.77664
0.736 | 2.3516 | 0.88186
0.759 | 2.6322 | 0.98708
0.78 | 2.9796 | 1.1174
0.799 | 3.3671 | 1.2627
0.816 | 3.8348 | 1.438
0.831 | 4.3158 | 1.6184
0.844 | 4.877 | 1.8289
0.857 | 5.5851 | 2.0944
0.868 | 6.2933 | 2.36
0.878 | 7.0682 | 2.6506
0.887 | 7.9768 | 2.9913
0.897 | 9.019 | 3.3821
0.905 | 10.2216 | 3.8331
0.912 | 11.5711 | 4.3392
0.92 | 13.0676 | 4.9003
0.926 | 14.8313 | 5.5617
0.934 | 16.7019 | 6.2632
0.94 | 18.9734 | 7.115
0.946 | 21.3784 | 8.0169
0.951 | 24.1844 | 9.0691
0.958 | 27.3911 | 10.2717
0.963 | 30.8651 | 11.5744
0.969 | 35.0072 | 13.1277
0.975 | 39.5501 | 14.8313
0.979 | 44.7611 | 16.7854
0.984 | 50.5066 | 18.94
0.99 | 57.1873 | 21.4452
0.995 | 64.6698 | 24.2512
1 | 73.2211 | 27.4579